## Worksheet
BN 75-01Z-1391
| avec Câble de raccordement Fonctionnant sans contact 1 Contacts Reed Durée de vie élevée | 80 mm x 99,5 mm x 55 mm Détecteur de niveau à flotteur Boîtier plastique Disponible avec raccordement par connecteur M12 et câble de raccordement
Exemple de commande
Désignation de type du produit | BN 75-01Z-1391
Référence d’article (n° de commande) | 101055741
EAN (European Article Number) | 4030661009391
eCl@ss number, version 12.0 | 27-27-43-02
eCl@ss number, version 11.0 | 27-27-01-05
Numéro eCl@ss, version 9.0 | 27-27-01-05
ETIM number, version 7.0 | EC002544
ETIM number, version 6.0 | EC002544
Caractéristiques globales
Mode d’action | magnétique
Modèle de boîtier | Construction spéciale
Matériau du boîtier | Plastique, thermoplastique renforcé de fibres de verre
Surface active | Plastique
Poids brut | 127 g
Données générales - Caractéristiques
Nombre de contacts NF | 1
Données mécaniques
Actionneur | Aimant
Durée de vie mécanique, min. | 1 000 000 000 manœuvres
Mechanical data - Switching distances
Note (switching distance) | All switching distances in accordance EN IEC 60947-5-2
Hystérésis (distance de commutation), max. | 3 mm
Données mécaniques – technique de connexion
Connecteur de raccordement | Câble de raccordement
Données mécaniques - Dimensions
Longueur du capteur | 55 mm
Largeur du capteur | 80 mm
Hauteur du capteur | 99,5 mm
Conditions ambiantes
Etanchéité | IP67
Ambient temperature | -25 ... +80 °C
Données électriques
Tension commutable, max. | 220 VAC
Courant commutable, max. | 1 A
Puissance commutable, max. | 60 W
Puissance commutable, max. | 60 VA
Elément de commutation | Contact de rupture
Temps de rebondissement, min. | 0,3 ms
Temps de rebondissement, max. | 0,6 ms
Données électriques - Sortie numérique
Exécution | Contacts Reed
Remarque
Remarque (en général) | Un contact NO ou un contact NF peut être obtenu selon l’emplacement du flotteur. Les points de commutation indiqués sont applicables pour l'eau.
Schmersal France SAS, BP 18, 38181 Seyssins Cedex
Les données et les valeurs ont été soigneusement vérifiées. Les illustrations peuvent être différentes de l'original. Vous trouverez d'avantage de caractéristiques techniques dans les manuels d’instructions. Sous réserve de modifications techniques et errata.
Généré le: 12/04/2025 18:36