## Worksheet
M2S 6610-11-K-Z
sans bride de fixation Boîtier plastique
Exemple de commande
Désignation de type du produit | M2S 6610-11-K-Z
Référence d’article (n° de commande) | 101055456
EAN (European Article Number) | 4030661006086
eCl@ss number, version 12.0 | 27-27-06-01
eCl@ss number, version 11.0 | 27-27-06-01
Numéro eCl@ss, version 9.0 | 27-27-06-01
ETIM number, version 7.0 | EC000030
ETIM number, version 6.0 | EC000030
Homologations - Règlementations
Certificats | CCC
Caractéristiques globales
Règlementations | EN IEC 60947-5-1
Matériau du boîtier | Plastique, thermoplastique renforcé de fibres de verre
Poids brut | 71 g
Données générales - Caractéristiques
Nombre de contacts NF | 1
Nombre de contacts NO | 1
Données mécaniques
Durée de vie mécanique, min. | 3 000 000 manœuvres
Vitesse d&apos;attaque, min. | 10 mm/min
Répétabilité du point de commutation | 0,05 mm
Données mécaniques – technique de connexion
Dénomination des bornes | H05VV-F 3 x 0,75 mm2
Section des conducteurs | 0,75 mm2
Conditions ambiantes
Etanchéité | IP67
Ambient temperature | -30 ... +80 °C
Conditions ambiantes - Valeur d'isolation
Tension assignée d&apos;isolement | 250 VAC
Tension assignée de tenue aux chocs | 4 kV
Données électriques
Courant nominal thermique | 4 A
Catégorie d&apos;utilisation: AC-15 | 230 VAC
Catégorie d&apos;utilisation: AC-15 | 1 A
Principe de commutation | Rupture brusque avec contact autonettoyant
Fréquence de manœuvres | 30 000 /h
Matériau des contacts, électriques | argent, doré
Schmersal France SAS, BP 18, 38181 Seyssins Cedex
Les données et les valeurs ont été soigneusement vérifiées. Les illustrations peuvent être différentes de l'original. Vous trouverez d'avantage de caractéristiques techniques dans les manuels d’instructions. Sous réserve de modifications techniques et errata.
Généré le: 06/11/2024 05:40