## Worksheet
A-K6P-M8-R-G-10M-GY-1-X-A-4
Câble de raccordement 6 pôles Verrouillage avec maintien
Exemple de commande
Désignation de type du produit | A-K6P-M8-R-G-10M-GY-1-X-A-4
Référence d’article (n° de commande) | 101206012
EAN (European Article Number) | 4030661372273
eCl@ss number, version 12.0 | 27-06-03-11
eCl@ss number, version 11.0 | 27-06-03-11
Numéro eCl@ss, version 9.0 | 27-06-03-11
ETIM number, version 7.0 | EC001855
ETIM number, version 6.0 | EC001855
Homologations - Règlementations
Certificats | cULus
Caractéristiques globales
Poids brut | 325 g
Données générales - Caractéristiques
Nombre de pôles | 6
Nombre de conducteurs de câble | 6
Données mécaniques – technique de connexion
Longueur du câble | 10 m
Nombre de conducteurs de câble | 6
Section des conducteurs | 0,14 mm2
Section de câble | 4,9 mm
Rayon de courbure (fixe) | 5 x Ø-câble
Rayon de courbure (mobile) | 10 x Ø-câble
Couleur de la gaine du câble | gris
Matériau de la gaine de câble | PVC
Données mécaniques - Connecteur côté A
Connecteur | Female connector, M8
Modèle | droit
Verrouillage du connecteur | Verrouillage avec maintien
Matériau du raccord vissé | Plastique, TPU
Matériau de la poignée | Plastique, TPU
Couleur de la poignée | Noir
Conditions ambiantes
Etanchéité | IP65 IP67 IP69
Ambient temperature (Connector) | -30 ... +90 °C
Ambient temperature (fixed) | -40 ... +80 °C
Umgebungstemperatur (bewegt) | -5 ... +80 °C
Données électriques
Courant nominal thermique | 1,5 A
Rated operating voltage | 30 VAC
Rated operating voltage | 30 VDC
Courant permanent | 1.500 mA
Affectation des broches
Broche 1 | vert
Broche 2 | jaune
Broche 3 | gris
Broche 4 | Rose
Broche 5 | Blanc
Broche 6 | marron
Schmersal France SAS, BP 18, 38181 Seyssins Cedex
Les données et les valeurs ont été soigneusement vérifiées. Les illustrations peuvent être différentes de l'original. Vous trouverez d'avantage de caractéristiques techniques dans les manuels d’instructions. Sous réserve de modifications techniques et errata.
Généré le: 17/10/2025 09:08