## Worksheet
SH-445-ER-03
Etanchéité IP69
Exemple de commande
Note (disponibilité) | Can only be ordered in combination with the matching SLC/SLG.
Désignation de type du produit | SH-445-ER-03
Référence d’article (n° de commande) | 103055816
EAN (European Article Number) | 4030661647715
Caractéristiques globales
Matériau du boîtier | Polycarbonate
Matériau des bouchons | V4A
Données mécaniques – technique de connexion
Longueur du câble | 10 m
Connecteur de raccordement | Presse-étoupe intégrée
Raccordement connecteur, récepteur | Connecteur M12, 12 pôles
Raccordement connecteur, émetteur | Connecteur intégré M12, 4 pôles
Données mécaniques - Dimensions
Hauteur, min. | 900 mm
Hauteur, max. | 1 290 mm
Diamètre tube de protection | 50 mm
Diamètre bouchons | 60 mm
Conditions ambiantes
Etanchéité | IP69
Ambient temperature | -25 ... +50 °C
Storage and transport temperature | -25 ... +70 °C
Schmersal France SAS, BP 18, 38181 Seyssins Cedex
Les données et les valeurs ont été soigneusement vérifiées. Les illustrations peuvent être différentes de l'original. Vous trouverez d'avantage de caractéristiques techniques dans les manuels d’instructions. Sous réserve de modifications techniques et errata.
Généré le: 04/05/2025 14:39