## Worksheet
SMS 5-1250-1250
| avec profilé chanfreiné injecté 30 mm Exécution robuste Système modulaire de tapis de sécurité Dimensions spéciales livrables sur demande Sans entretien Montage simple | Surface antidérapante Résistance élevée aux produits chimiques Pas de résistance terminale supplémentaire Pas de plaque support supplémentaire 2 x Raccordement par câble à 2 conducteurs
Exemple de commande
Désignation de type du produit | SMS 5-1250-1250
Référence d’article (n° de commande) | 103039906
EAN (European Article Number) | 4030661552156
eCl@ss number, version 12.0 | 27-27-34-02
eCl@ss number, version 11.0 | 27-27-34-02
Numéro eCl@ss, version 9.0 | 27-27-34-02
ETIM number, version 7.0 | EC002887
ETIM number, version 6.0 | EC002887
Homologations - Règlementations
Certificats | TÜV cULus
Caractéristiques globales
Règlementations | EN ISO 13849-1 EN ISO 13856-1
Matériau de la surface / traitement de surface | Polyuréthane PUR
Shore hardness | 78 ±5 A
Grammage | 26 kg/m2
Temps de réaction, max. | 25 ms
Maintenance | maintenance free Annual maintenance is recommended.
Poids brut | 47 000 g
Données générales - Caractéristiques
Réalisable en cascade | Oui
Classification
Performance Level, jusqu&apos;à | d
Catégorie selon EN ISO 13849 | 3
Safety Integrity Level (SIL), adapté pour | 2
Durée d&apos;utilisation | 20 année(s)
Remarque (catégorie) | Valable pour les applications jusqu'à max. 52 000 cycles de commutation/an et une charge de contact max. de 60%, autres applications sur demande.
Données mécaniques
Durée de vie mécanique, min. | 1 000 000 manœuvres
Force d&apos;actionnement | 150 N
Remarque (force d&apos;actionnement) | Avec objet rond Ø 80 mm
Inactive border | 42 mm
Données mécaniques – technique de connexion
Longueur du câble | 6 m
Connecteur de raccordement | Câble
Section des conducteurs | 0,34 mm2
Section des conducteurs | 22 AWG
Données mécaniques - Dimensions
Longueur | 1 250 mm
Largeur | 1 250 mm
Hauteur | 14 mm
Conditions ambiantes
Etanchéité | IP65
Ambient temperature | +0 ... +55 °C
Accessoires
Recommandation dispositif de commutation de sécurité | SRB 301HC/R, SRB 301HC/T SRB-E-301ST PROTECT-SELECT-CC
Remarque - Résistance chimique
Résistance du matériau (eau) | Résistant
Résistance du matériau (acides 10%) | Résistant
Résistance du matériau (alcalis 10%) | Résistant
Résistance du matériau (essence) | Résistant
Résistance du matériau (huile) | Résistant
Schmersal France SAS, BP 18, 38181 Seyssins Cedex
Les données et les valeurs ont été soigneusement vérifiées. Les illustrations peuvent être différentes de l'original. Vous trouverez d'avantage de caractéristiques techniques dans les manuels d’instructions. Sous réserve de modifications techniques et errata.
Généré le: 24/03/2025 03:14