## Worksheet
RS655-Z22-DS
Boîtier métallique fonction "traction et rupture de câble" Etanchéité IP66, IP67 Bornier de raccordement central Indication mécanique de l'état de commutation actionnement de deux côtés / longueur de câble jusqu'à 2 x 100 m
Exemple de commande
Désignation de type du produit | RS655-Z22-DS
Référence d’article (n° de commande) | 153031618
EAN (European Article Number) | 4030661532950
eCl@ss number, version 12.0 | 27-37-12-01
eCl@ss number, version 11.0 | 27-37-12-01
Numéro eCl@ss, version 9.0 | 27-37-12-01
ETIM number, version 7.0 | EC002033
ETIM number, version 6.0 | EC002033
Homologations - Règlementations
Certificats | TÜV cULus
Caractéristiques globales
Règlementations | EN 620 EN ISO 13850 EN IEC 60947-5-1 EN IEC 60947-5-5
Matériau du boîtier | fonte grise, laquée
Matériau du couvercle | fonte grise, laquée
Longueur du câble, max. | 100 m
Poids brut | 6 200 g
Données générales - Caractéristiques
Nombre de contacts auxiliaires | 2
Nombre de contacts de sécurité | 2
Classification
Normes de référence | EN ISO 13849-1
Durée d&apos;utilisation | 20 année(s)
Classification de sécurité - Sorties de sécurité
B10D contact NF | 100 000 manœuvres
Données mécaniques
Actionneur | Tête rotative à levier à galet N300
Durée de vie mécanique, min. | 100 000 manœuvres
Actionnement de direction | Rotation à droite et à gauche par chaque fois 75°
Données mécaniques – technique de connexion
Entrée de câble | 2 x M25 x 1,5
Connecteur de raccordement | Raccordement par bornes à ressort
Section du câble, min. | 0,5 mm², flexible
Section du câble, max. | 2,5 mm², flexible
Conditions ambiantes
Etanchéité | IP66 IP67
Ambient temperature | -40 ... +70 °C
Degré de protection | I
Conditions ambiantes - Valeur d'isolation
Tension assignée d&apos;isolement | 300 V
Tension assignée de tenue aux chocs | 4 kV
Degré d&apos;encrassement selon IEC/EN 60947-1 | 3
Données électriques
Courant nominal thermique | 6 A
Rated operating voltage | 230 VAC
Rated operating voltage | 24 VDC
Catégorie d&apos;utilisation: AC-15 | 230 VAC
Catégorie d&apos;utilisation: AC-15 | 3 A
Catégorie d&apos;utilisation DC-13 | 24 VDC
Catégorie d&apos;utilisation DC-13 | 3 A
Principe de commutation | Rupture brusque
Matériau des contacts, électriques | Argent
Données électriques - Protocoles de communication
Feldbus Protokoll | DuplineSafe
Données électriques - Dupline
Tension assignée de tenue aux chocs | 0,8 kV
Section du câble, min. | 0,2 mm², rigide 0,25 mm², flexible
Section du câble, max. | 2,5 mm², flexible 4 mm², rigide
Données électriques - DuplineSafe
Rated operating voltage | 8,3 VDC
Consommation | 1 mA
Données diverses
Remarque (applications) | Interrupteurs de sécurité à commande par câble
Schmersal France SAS, BP 18, 38181 Seyssins Cedex
Les données et les valeurs ont été soigneusement vérifiées. Les illustrations peuvent être différentes de l'original. Vous trouverez d'avantage de caractéristiques techniques dans les manuels d’instructions. Sous réserve de modifications techniques et errata.
Généré le: 02/12/2024 20:05