## Worksheet
SLC240COM-ER-0410-30
Type de sécurité 2 conforme à la norme IEC 61496-1 Paramétrage convivial sans outils Concept de sécurité fiable en cas de sources parasitaires (CEM, étincelles de soudage) Sécurité du processus avec une disponibilité maximale Aide active intégrée à l'installation
Exemple de commande
Désignation de type du produit | SLC240COM-ER-0410-30
Référence d’article (n° de commande) | 103016159
EAN (European Article Number) | 4030661507200
eCl@ss number, version 12.0 | 27-27-27-04
eCl@ss number, version 11.0 | 27-27-27-04
Numéro eCl@ss, version 9.0 | 27-27-27-04
ETIM number, version 7.0 | EC002549
ETIM number, version 6.0 | EC002549
Homologations - Règlementations
Certificats | cULus
Caractéristiques globales
Règlementations | EN IEC 61496-2 EN IEC 61496-1
Remarque (version du logiciel) | as of 2017 Version 1.0
Fonction maître ou esclave | Oui
Matériau du boîtier | Aluminium
Temps de réaction, max. | 10 ms
Poids brut | 840 g
Radiation emission level to EN 12198-1 | Category 0
Risk group classification of lamp systems to EN 62471 | free group
Données générales - Caractéristiques
Réalisable en cascade | Oui
blocage du redémarrage | Oui
Fonction de masquage | Oui
Afficheur intégré, état | Oui
Afficheur intégré, diagnostic | Oui
Nombre de sorties de sécurité numériques | 2
Nombre de rayons lumineux | 20
Classification
Normes de référence | EN ISO 13849-1 EN IEC 62061
Performance Level, jusqu&apos;à | c
Catégorie selon EN ISO 13849 | 2
Valeur PFH | 8,05 x 10⁻⁹ /h
Safety Integrity Level (SIL), adapté pour | 1
Durée d&apos;utilisation | 20 année(s)
Type de sécurité conforme à la norme IEC 61496-1 | 2
Données mécaniques
Capacité de détection pour échantillons à v = 1,6 m/s | 30 mm
Hauteur du champ de protection | 410 mm
Portée, champ de protection, min. | 0,3 m
Portée, champ de protection, max. | 12 m
Longueur d’onde du capteur | 880 nm
Données mécaniques – technique de connexion
Connecteur de raccordement | Connecteur
Raccordement connecteur, récepteur | Connecteur intégré M12, 5 pôles
Raccordement connecteur, émetteur | Connecteur intégré M12, 4 pôles
Longueur du câble à raccorder, max. | 100 m
Données mécaniques - Dimensions
Longueur du capteur | 33 mm
Largeur du capteur | 27,8 mm
Hauteur du capteur | 451 mm
Conditions ambiantes
Etanchéité | IP67
Ambient temperature | -10 ... +50 °C
Storage and transport temperature | -25 ... +70 °C
Tenue aux vibrations selon EN 60068-2-6 | 10 … 55 Hz
Tenue aux chocs mécaniques | 10 g, 16 ms, to EN 60028-2-29
Degré de protection | III
Données électriques
Operating voltage | 24 VDC -10 % / +10 %
Rated operating voltage | 24 VDC
Rated operating current, Emitter | 200 mA
Rated operating current, Receiver | 700 mA
Données électriques - Entrées de commande
Switching thresholds | 24 V (HIGH) 0 V (LOW)
Electrical data - Control inputs
Designation, Control inputs | Reset and Test
Actuation time for manual start | 100 … 1500 ms
Données électriques - Sorties de sécurité
Description, sorties de sécurité | OSSD 1 and OSSD 2
Courant de sortie, (sortie de sécurité), max. | 0,25 A
Mise en œuvre | OSSD, short-circuit proof, p-type
Courant restant | 1 mA
Test pulse interval, typical | 750 ms
Test pulse duration, maximum | 0,15 ms
Classification ZVEI CB24I, source | C2
Classification ZVEI CB24I, creux | C1 C2
Load capacity, maximum | 0,05 µF
Load inductance, maximum | 2 H
Note | The load inductance generates an induced voltage during the switch-off, which compromises the downstream components (sparkquenching element).
Switching voltage | 15 … 26.4 V (HIGH) 0 … 2 V (LOW)
Note | According to EN 61131-2
Note | In case of failure, the leakage current flows to the OSSD cable. The downstream control element must recognise this state as LOW. A safety PLC must detect this state.
Indication d&apos;état par - LED 01
Etat LED | OSSD ON, OSSD OFF, Restart interlock, Error, Parameter setting, Alignment kit, Indication of signal quality
Position de la LED | Receiver
Affectation des broches
Connecteur | Receiver
Broche 1 | 24 VDC power supply
Broche 2 | OSSD 1 Safety output 1
Broche 3 | 0 VDC Power supply
Broche 4 | OSSD 2 Safety output 2
Broche 5 | Reset Restart interlock (manual reset)
Connecteur | Emitter
Broche 1 | 24 VDC power supply
Broche 2 | Test Test input
Broche 3 | 0 VDC power supply
Broche 4 | Slave Series wiring
Inclus dans la livraison
Inclus dans la livraison | Kit avec 2 équerres de montage
Accessoires
Recommandation dispositif de commutation de sécurité | SRB-E 301
Schmersal France SAS, BP 18, 38181 Seyssins Cedex
Les données et les valeurs ont été soigneusement vérifiées. Les illustrations peuvent être différentes de l'original. Vous trouverez d'avantage de caractéristiques techniques dans les manuels d’instructions. Sous réserve de modifications techniques et errata.
Généré le: 18/05/2025 03:37