## Worksheet
AZM 170 BZ ST-AS P
| Surveillance combinée de l'actionneur et de l'interverrouillage Dispositif d'interverrouillage Interface AS-Interface intégrée Boîtier plastique | 90 mm x 84 mm x 30 mm Double isolation Tenue à l'arrachement élevée max.
Exemple de commande
Désignation de type du produit | AZM 170 BZ ST-AS P
Référence d’article (n° de commande) | 101210931
EAN (European Article Number) | 4030661390451
eCl@ss number, version 12.0 | 27-27-26-03
eCl@ss number, version 11.0 | 27-27-26-03
Numéro eCl@ss, version 9.0 | 27-27-26-03
ETIM number, version 7.0 | EC002593
ETIM number, version 6.0 | EC002593
Homologations - Règlementations
Certificats | TÜV cULus ASi-SaW
Caractéristiques globales
Règlementations | EN IEC 62026-2 EN ISO 13849-1 EN IEC 60947-5-1 EN IEC 61508
Mode d’action | électromécanique
Matériau du boîtier | Plastique, thermoplastique renforcé de fibres de verre, auto-extinguible
Temps de réaction, max. | 100 ms
Poids brut | 288 g
Données générales - Caractéristiques
Ouverture sous tension | Oui
Surveillance combinée de l&apos;actionneur et de l&apos;interverrouillage | Oui
Afficheur intégré, état | Oui
Nombre de directions d&apos;approche | 2
Classification
Normes de référence | EN IEC 61508
Performance Level, jusqu&apos;à | c
Catégorie selon EN ISO 13849 | 1
Valeur PFH | 1,16 x 10⁻⁶ /h
Remarque (PFH valeur) | jusqu'à max. 100 000 manoeuvres/an
Safety Integrity Level (SIL), adapté pour | 1
Durée d&apos;utilisation | 20 année(s)
Classification de sécurité - Exclusion de défauts
Attention: | Utilisable si l&apos;exclusion d&apos;une défaillance dangereuse de la mécanique à 1 canal est autorisée et si une protection antifraude suffisante est garantie.
Performance Level, jusqu&apos;à | d
Catégorie selon EN ISO 13849 | 3
Valeur PFH | 1,01 x 10⁻⁷ /h
Remarque (PFH valeur) | jusqu'à max. 100 000 manoeuvres/an
Safety Integrity Level (SIL), adapté pour | 2
Durée d&apos;utilisation | 20 année(s)
Données mécaniques
Durée de vie mécanique, min. | 1 000 000 manœuvres
Force de retenue | 1 000 N
force de maintien | 5 N
Vitesse d&apos;attaque, max. | 2 m/s
Données mécaniques – technique de connexion
Connecteur de raccordement | Connecteur intégré M12, 4 pôles, codage A
Données mécaniques - Dimensions
Largeur du capteur | 90 mm
Hauteur du capteur | 75,5 mm
Conditions ambiantes
Etanchéité | IP67
Ambient temperature | -25 ... +55 °C
Storage and transport temperature | -25 ... +85 °C
Humidité relative, min. | 30 %
Humidité relative, max. | 95 %
Remarque (humidité relative) | sans condensation non givrant
Degré de protection | II
Conditions ambiantes - Valeur d'isolation
Tension assignée d&apos;isolement | 32 VDC
Tension assignée de tenue aux chocs | 0,8 kV
Catégorie de surtension | III
Degré d&apos;encrassement selon VDE 0100 | 3
Données électriques - AS-Interface
Rated operating voltage | 26,5 ... 31,6 VDC (Protection against polarity reversal)
AS-i Consommation électrique, max. | 100 mA
Données électriques - spécification AS-interface
Profil AS-i | Safety-esclave
Version AS-i | V 2.1
Profile AS-i | S-7.B.F.E
AS-i, code ES | 0x7
AS-i, code ID | 0xB
AS-i, code ID 1 | 0xF
AS-i, code ID 2 | 0xE
Entrée AS-i, canal 1 | Bits de données DI 0/DI 1 = transmission de code dynamique
Entrée AS-i, canal 2 | Données de bits DI 2/ DI 3 = transmission de code dynamique
Sorties AS-i, DO 0 | Commande de la bobine
Sorties AS-i, DO 1 | Sans fonction
Sorties AS-i, DO 2 | Sans fonction
Sorties AS-i, DO 3 | Sans fonction
Bits de paramétres AS-i, P0 | Protecteur et actionneur détectés
Bits de paramétres AS-i, P1 | Interverrouillage verrouillé
Bits de paramétres AS-i, P2 | Sans fonction
Bits de paramètres AS-i, P3 | Sans fonction
Remarque (Bits de paramétres AS-i) | Régler les sorties paramètres sur "1111" (0xF) FID: défaut périphérie
Adresse du module d’entrées AS-i | 0
Remarque (adresse du module d’entrées AS-i) | Préréglée sur l'adresse 0, modifiable via le maître AS-Interface ou l’appareil d’adressage portative
Données électriques - Tension auxiliaire (Aux):
Operating voltage | 24 VDC -15 % / +10 % (stabilised PELV power supply)
Consommation | 500 mA
Rated operating voltage | 24 VDC
Fusible recommandé | 4 A
Indication d&apos;état par
Remarque (indicateurs d'état à LED) | (1) LED verte: tension d'alimentation (2) LED rouge: erreur de communication / adresse esclave = 0 (3) LED jaune: état d'autorisation
Affectation des broches
Broche 1 | AS-i +
Broche 2 | Aux - (P)
Broche 3 | AS-Interface -
Broche 4 | Aux + (P)
Inclus dans la livraison
Inclus dans la livraison | Actuator must be ordered separately.
Remarque
Remarque (en général) | Les dispositifs d'interverrouillage à ouverture hors tension ne doivent être utilisés que dans des cas particuliers, après une minutieuse évaluation du risque: en cas de la perte de l'alimentation électrique ou une coupure par le sectionneur principal, le dispositif de protection peut être immédiatement ouvert.
Note voltage AUX DC | stabilised PELV power supply
Schmersal France SAS, BP 18, 38181 Seyssins Cedex
Les données et les valeurs ont été soigneusement vérifiées. Les illustrations peuvent être différentes de l'original. Vous trouverez d'avantage de caractéristiques techniques dans les manuels d’instructions. Sous réserve de modifications techniques et errata.
Généré le: 24/02/2025 13:36