## Worksheet
ELDE.NGB230
Raccord fileté Position de la bride de montage 3 LED jaune 230 VCA
Exemple de commande
Désignation de type du produit | ELDE.NGB230
Référence d’article (n° de commande) | 101166024
EAN (European Article Number) | 4250116200825
eCl@ss number, version 12.0 | 27-37-12-09
eCl@ss number, version 11.0 | 27-37-12-09
Numéro eCl@ss, version 9.0 | 27-37-12-09
ETIM number, version 7.0 | EC000204
ETIM number, version 6.0 | EC000204
Homologations - Règlementations
Certificats | cULus
Caractéristiques globales
Règlementations | EN IEC 60947-5-1 EN IEC 60947-1
Exécution | LED module
Modèle | With integrated LED
Conditions de montage (mécaniques) | au choix
Matériau du boîtier | Plastique, thermoplastique renforcé de fibres de verre, auto-extinguible
Poids brut | 25 g
Données générales - Caractéristiques
Afficheur intégré, en général | Oui
Données mécaniques
Instructions de montage | enfichable
Position de la bride de montage | 3
Données mécaniques – technique de connexion
Termination | Bornes à vis
Dénomination des bornes | EN 50005 EN 50013
Section du câble, min. | 0,5 mm², rigide 0,5 mm², flexible
Section du câble, max. | 2,5 mm², rigide 1,5 mm², flexible
Données mécaniques - Dimensions
Longueur | 46 mm
Largeur | 30 mm
Profondeur | 60 mm
Conditions ambiantes
Degré d&apos;étanchéité des bornes ou raccordements | IP20
Ambient temperature | -25 ... +80 °C
Conditions ambiantes - Valeur d'isolation
Tension assignée d&apos;isolement | 440 V
Données électriques
Operating voltage | 250 VAC -10 % / +10 %
Rated operating voltage | 250 VAC
Numérotation de contact | X1 - X2
Indication d&apos;état par
Couleur LED | jaune
Remarque (indicateurs d'état à LED) | Tension d'alimentation UB: 230 VAC
Schmersal France SAS, BP 18, 38181 Seyssins Cedex
Les données et les valeurs ont été soigneusement vérifiées. Les illustrations peuvent être différentes de l'original. Vous trouverez d'avantage de caractéristiques techniques dans les manuels d’instructions. Sous réserve de modifications techniques et errata.
Généré le: 25/11/2024 11:53