## Worksheet
MAF 302-11Y-W
alliage léger,injecté boîtier Excellente résistance à l"essence et à l"huile Etanchéité IP65
Exemple de commande
Désignation de type du produit | MAF 302-11Y-W
Référence d’article (n° de commande) | 101057512
EAN (European Article Number) | 4030661027135
eCl@ss number, version 12.0 | 27-27-06-01
eCl@ss number, version 11.0 | 27-27-06-01
Numéro eCl@ss, version 9.0 | 27-27-06-01
ETIM number, version 7.0 | EC000030
ETIM number, version 6.0 | EC000030
Caractéristiques globales
Règlementations | EN IEC 60947-5-1
Matériau du boîtier | alliage léger,injecté
Matériau du revêtement du boîtier | Painted (steelblue RAL 5011)
Matériau du couvercle | Light alloy die-casting
Poids brut | 170 g
Données générales - Caractéristiques
Nombre de contacts NF | 1
Nombre de contacts NO | 1
Données mécaniques
Actionneur | Spring rod lever shape AF
Durée de vie mécanique, min. | 30 000 000 manœuvres
Force d&apos;actionnement | 2,5 N
Remarque (temps de commutation) | Temps de commutation selon la vitesse d&apos;actionnement
Données mécaniques – technique de connexion
Entrée de câble | M16 x 1,5
Connecteur de raccordement | Bornes à vis
Section du câble, max. | 2,5 mm²
Conditions ambiantes
Etanchéité | IP65
Ambient temperature | -30 ... +90 °C
Conditions ambiantes - Valeur d'isolation
Degré d&apos;encrassement selon VDE 0100 | 3
Données électriques
Courant nominal thermique | 6 A
Catégorie d&apos;utilisation: AC-15 | 220 VAC
Catégorie d&apos;utilisation: AC-15 | 2,5 A
Elément de commutation | Change-over contact with double break
Principe de commutation | Rupture brusque avec contact autonettoyant
Matériau des contacts, électriques | Silver (AgNi 15)
Schmersal France SAS, BP 18, 38181 Seyssins Cedex
Les données et les valeurs ont été soigneusement vérifiées. Les illustrations peuvent être différentes de l'original. Vous trouverez d'avantage de caractéristiques techniques dans les manuels d’instructions. Sous réserve de modifications techniques et errata.
Généré le: 16/02/2025 08:29