## Worksheet
EDRRZ40RT
Bouton métallique Réarmement par traction Profondeur de 29 mm Diamètre d'encastrement Ø 22 mm
Exemple de commande
Désignation de type du produit | EDRRZ40RT
Référence d’article (n° de commande) | 101029805
EAN (European Article Number) | 4030661439624
eCl@ss number, version 12.0 | 27-37-12-12
eCl@ss number, version 11.0 | 27-37-12-12
Numéro eCl@ss, version 9.0 | 27-37-12-12
ETIM number, version 7.0 | EC001038
ETIM number, version 6.0 | EC001038
Homologations - Règlementations
Certificats | cULus
Caractéristiques globales
Règlementations | EN ISO 13850:2006
Exécution | Pushbutton
Modèle | Ronde
Matériau de l&apos; élément d&apos;actionnement | Aluminium
Couleur de l&apos;élément de commande | rouge
Poids brut | 74 g
Données générales - Caractéristiques
Fonctions de sécurité | Oui
Mécanisme de rupture brusque intégré | Non
Mécanisme à rupture brusque extérieur | Oui
Disponible avec maintien | Oui
Isolation totale | Oui
Données mécaniques
Réarmement | Déverrouillage à traction
Durée de vie mécanique, min. | 100 000 manœuvres
Course totale | 5 mm
Fixation | Bride de montage
Couple de serrage des vis | 0,6 Nm
Données mécaniques - Dimensions
Hauteur | 29 mm
Diamètre du capuchon | 38,5 mm
Mounting diameter | 22,3 mm
Epaisseur de la plaque frontale, min. | 1,5 mm
Epaisseur de la plaque frontale, max. | 6 mm
Conditions ambiantes
Etanchéité | IP65
Ambient temperature | -25 ... +80 °C
Tenue aux chocs mécaniques | 30 g / 18 ms
résistance aux vibrations | 20 g / 10 ... 150 Hz
Données électriques
Fréquence de manœuvres | 600 /h
Schmersal France SAS, BP 18, 38181 Seyssins Cedex
Les données et les valeurs ont été soigneusement vérifiées. Les illustrations peuvent être différentes de l'original. Vous trouverez d'avantage de caractéristiques techniques dans les manuels d’instructions. Sous réserve de modifications techniques et errata.
Généré le: 13/03/2025 08:19