## Worksheet
DIM 1.2 24 VAC/DC
Exemple de commande
Désignation de type du produit | DIM 1.2 24 VAC/DC
Référence d’article (n° de commande) | 101126707
EAN (European Article Number) | 4030661060750
eCl@ss number, version 12.0 | 27-37-18-11
eCl@ss number, version 11.0 | 27-37-18-11
Numéro eCl@ss, version 9.0 | 27-37-18-11
ETIM number, version 7.0 | EC001448
ETIM number, version 6.0 | EC001448
Caractéristiques globales
Matériau du boîtier | Plastique, thermoplastique renforcé de fibres de verre
Poids brut | 192 g
Données générales - Caractéristiques
Nombre de sorties relais (1 canal) | 2
Données mécaniques
Fixation | Pour deux trous selon la norme DIN 43660 ou une fixation rapide pour rail standard selon la norme DIN EN 50022
Données mécaniques – technique de connexion
Connecteur de raccordement | Raccord fileté M20 x 1.5
Section du câble, max. | 4 mm²
Remarque (section du câble) | Toutes les indications relatives à la section du câble sont embouts compris.
Données mécaniques - Dimensions
Longueur | 75 mm
Largeur | 55 mm
Hauteur | 110 mm
Conditions ambiantes
Degré d&apos;étanchéité du boîtier | IP40
Degré d&apos;étanchéité des bornes ou raccordements | IP20
Tenue aux vibrations selon EN 60068-2-6 | 10...55 Hz, amplitude 0,35 mm, ± 15 %
Tenue aux chocs mécaniques | 10 g / 11 ms
Données électriques
Fréquence assignée du secteur, min. | 50 Hz
Fréquence assignée du secteur, max. | 60 Hz
Tension assignée d&apos;alimentation | 24 VAC/DC
Données électriques - Entrées numériques
Niveau d&apos;entrée, signal HIGH &quot;1&quot; | 10 V…Ua
Niveau d&apos;entrée, signal LOW &quot;0&quot; | 0 V…3 V
Données électriques - Sortie numérique
Courant de sortie, max. | 150 mA
Exécution | relay with potential-free change-over contact
Données électriques - sorties relais
Tension, catégorie d&apos;utilisation AC-1 | 250 VAC
Courant, catégorie d&apos;utilisation AC-1 | 5 A
Tension, catégorie d&apos;utilisation DC-13 | 24 VDC
Courant, catégorie d&apos;utilisation DC-13 | 3 A
Puissance commutable, max. | 250 VAC
Schmersal France SAS, BP 18, 38181 Seyssins Cedex
Les données et les valeurs ont été soigneusement vérifiées. Les illustrations peuvent être différentes de l'original. Vous trouverez d'avantage de caractéristiques techniques dans les manuels d’instructions. Sous réserve de modifications techniques et errata.
Généré le: 01/03/2025 07:30