## Worksheet
USP-100-CANOPEN
pour hauteurs de gaine jusqu'à 130 m Différentes interfaces pour raccordement aux différents systèmes de commande faible travail de montage Libre d'usure et d'entretien Valeurs absolues précises jusqu'au millimètre près
Exemple de commande
Désignation de type du produit | USP-100-CANOPEN
Référence d’article (n° de commande) | 101178038
eCl@ss number, version 12.0 | 27-20-10-01
eCl@ss number, version 11.0 | 27-20-10-01
Numéro eCl@ss, version 9.0 | 27-20-10-01
ETIM number, version 7.0 | EC000641
ETIM number, version 6.0 | EC000641
Disponible jusqu'au | 30.06.2023
Caractéristiques globales
Matériau du boîtier | Ultramid
Poids brut | 1 425 g
Données mécaniques
Répétabilité R (dans des conditions de gaine normales) | 1 mm
Répétabilité R (à température de calibrage) | 1 mm
Course, max. | 130 m
Vitesse d&apos;acheminement, max. | 6 m/s
Conditions ambiantes
Etanchéité | IP54
Ambient temperature | -20 ... +60 °C
Données électriques
Operating voltage | 24 VDC -10 % / +15 %
Rated operating voltage | 24 VDC
Courant permanent | 180 mA
Données électriques - Compatibilité électromagnétique (CEM)
Emission parasitaire | EN 50081-2 EN 12015
Immunité contre des perturbations | IEC 61000-6-2 EN 12016
Inclus dans la livraison
Inclus dans la livraison | Le kit USP comprend: émetteur + récepteur, 2 plots amortisseurs, 1 protection contre les oscillations, matériel de montage, documentations, fil de signal, les câbles de raccordement de l&apos;émetteur et du récepteur dépendent de l&apos;application spécifique et doivent être commandés séparément.
Remarque
Remarque (en général) | L'indice de protection spécifié concerne l'ensemble du système USP. Veuillez observer les informations reprises dans les instructions de montage Pour le montage des éléments du système USP dans la gaine d'ascenseur, seuls des outils courants sont nécessaires.
Remarque (interface) | Convient pour les systèmes de commande suivants: Böhnke + Partner, Langer &amp; Laumann, Weber Lifttechnik
Schmersal France SAS, BP 18, 38181 Seyssins Cedex
Les données et les valeurs ont été soigneusement vérifiées. Les illustrations peuvent être différentes de l'original. Vous trouverez d'avantage de caractéristiques techniques dans les manuels d’instructions. Sous réserve de modifications techniques et errata.
Généré le: 09/01/2025 02:18