## Worksheet
SH-440-ER-04
Exemple de commande
Désignation de type du produit | SH-440-ER-04
Référence d’article (n° de commande) | 103026835
EAN (European Article Number) | 4030661517155
eCl@ss number, version 12.0 | 27-27-27-92
eCl@ss number, version 11.0 | 27-27-27-92
Numéro eCl@ss, version 9.0 | 27-27-27-92
ETIM number, version 7.0 | EC002549
ETIM number, version 6.0 | EC002549
Caractéristiques globales
Matériau du boîtier | Polycarbonate
Matériau des bouchons | V4A
Poids brut | 4 200 g
Données mécaniques – technique de connexion
Longueur du câble | 10 m
Connecteur de raccordement | Presse-étoupe intégrée
Raccordement connecteur, récepteur | Connecteur intégré M12, 8 pôles
Raccordement connecteur, émetteur | Connecteur intégré M12, 4 pôles
Données mécaniques - Dimensions
Hauteur, min. | 1370 mm
Hauteur, max. | 1 770 mm
Diamètre tube de protection | 50 mm
Diamètre bouchons | 60 mm
Conditions ambiantes
Etanchéité | IP69
Ambient temperature | -25 ... +50 °C
Storage and transport temperature | -25 ... +70 °C
Schmersal France SAS, BP 18, 38181 Seyssins Cedex
Les données et les valeurs ont été soigneusement vérifiées. Les illustrations peuvent être différentes de l'original. Vous trouverez d'avantage de caractéristiques techniques dans les manuels d’instructions. Sous réserve de modifications techniques et errata.
Généré le: 12/05/2024 05:01