## Worksheet
BNS 303-02ZG-ST-2211
| Connecteur M12, 4 pôles Boîtier plastique Durée de vie élevée Convient pour l'industrie alimentaire seulement en combinaison avec BPS 303 SS | pas d"usure mécanique Ø M30 Permet un jeu mécanique Insensible à l'encrassement
Exemple de commande
Désignation de type du produit | BNS 303-02ZG-ST-2211
Référence d’article (n° de commande) | 101196399
EAN (European Article Number) | 4030661372976
eCl@ss number, version 12.0 | 27-27-44-01
eCl@ss number, version 11.0 | 27-27-24-02
Numéro eCl@ss, version 9.0 | 27-27-24-02
ETIM number, version 7.0 | EC002544
ETIM number, version 6.0 | EC002544
Homologations - Règlementations
Certificats | cULus
Caractéristiques globales
Règlementations | BG-GS-ET-14 EN IEC 60947-5-3
Codage selon EN ISO 14119 | faible
Mode d’action | magnétique
Conditions de montage (mécaniques) | quasiment bord à bord
Matériau du boîtier | Plastique, thermoplastique renforcé de fibres de verre
Matériau de écrous | thermoplastique
Poids brut | 45 g
Données générales - Caractéristiques
Codage | Oui
Afficheur intégré, état | Oui
Nombre de contacts NF | 2
Nombre de contacts de sécurité | 2
Classification
Normes de référence | EN ISO 13849-1
Durée d&apos;utilisation | 20 année(s)
Données mécaniques
Actionneur | Aimant
Direction de mouvement | Frontale par rapport à la face active
Données mécaniques - Distances de commutation selon EN IEC 60947-5-3
Intervalle de commutation protégé MARCHE | 8 mm
Intervalle de commutation protégé ARRET | 18 mm
Données mécaniques – technique de connexion
Connecteur de raccordement | Connecteur M12, 4 pôles
Matériau de la gaine de câble | PVC
Données mécaniques - Dimensions
Pas ISO du capteur | M30
taille de la clé | 36 SW
Longueur du capteur | 44 mm
Conditions ambiantes
Etanchéité | IP67
Ambient temperature | -25 ... +70 °C
Storage and transport temperature | -25 ... +70 °C
Tenue aux vibrations selon EN 60068-2-6 | 10…55 Hz, amplitude 1 mm
Tenue aux chocs mécaniques | 30 g / 11 ms
Données électriques
Courant commutable, max. | 0,01 A
Puissance commutable, max. | 0,24 W
Elément de commutation | 2 contacts NF
Fréquence de commutation, max. | 5 Hz
Données électriques - Sortie numérique
Exécution | Autres, contact Reed
Inclus dans la livraison
Inclus dans la livraison | Actuator must be ordered separately.
Inclus dans la livraison du matériel de montage | 2x Matériel de fixation écrous M 30 x 1,5
Accessoires
Recommandation (actionneur) | BPS 300 BPS 303 BPS 303 SS
Recommandation dispositif de commutation de sécurité | SRB-E-301ST SRB-E-201LC
Remarque
Remarque (en général) | Symboles des contacts, protecteur fermé. La configuration des contacts pour les versions avec ou sans LED est identique.
Schmersal France SAS, BP 18, 38181 Seyssins Cedex
Les données et les valeurs ont été soigneusement vérifiées. Les illustrations peuvent être différentes de l'original. Vous trouverez d'avantage de caractéristiques techniques dans les manuels d’instructions. Sous réserve de modifications techniques et errata.
Généré le: 11/02/2025 10:44