## Worksheet
ZS 232-11 BASE KPL.
Boîtier plastique Contact inverseur à double rupture, à manœuvre d'ouverture positive Ponts de contact isolés galvaniquement Raccord fileté
Exemple de commande
Désignation de type du produit | ZS 232-11 BASE KPL.
Référence d’article (n° de commande) | 101113330
EAN (European Article Number) | 4030661100456
eCl@ss number, version 12.0 | 27-27-26-01
eCl@ss number, version 11.0 | 27-27-26-01
Numéro eCl@ss, version 9.0 | 27-27-26-01
ETIM number, version 7.0 | EC000030
ETIM number, version 6.0 | EC000030
Caractéristiques globales
Règlementations | EN IEC 60947-5-1
Matériau du boîtier | Plastique, thermoplastique renforcé de fibres de verre
Matériau du actionneur | Acier inoxydable
Poids brut | 23 g
Données générales - Caractéristiques
Nombre de contacts NF | 1
Nombre de contacts NO | 1
Données mécaniques
Durée de vie mécanique, min. | 20 000 000 manœuvres
Force d&apos;actionnement | 9 N
Vitesse d&apos;attaque | 10 mm/min
Données mécaniques – technique de connexion
Section du câble, max. | 2,5 mm²
Raccordement (mécanique) | Raccord fileté
Conditions ambiantes
Etanchéité | IP40
Degré d&apos;étanchéité des bornes ou raccordements | IP00 (sans connecteur)
Ambient temperature | -30 ... +80 °C
Conditions ambiantes - Valeur d'isolation
Tension assignée de tenue aux chocs | 6 kV
Degré d&apos;encrassement selon VDE 0100 | 3
Données électriques
Courant nominal thermique | 10 A
Catégorie d&apos;utilisation: AC-15 | 230 VAC
Catégorie d&apos;utilisation: AC-15 | 4 A
Principe de commutation | Rupture brusque
Matériau des contacts, électriques | Argent
Schmersal France SAS, BP 18, 38181 Seyssins Cedex
Les données et les valeurs ont été soigneusement vérifiées. Les illustrations peuvent être différentes de l'original. Vous trouverez d'avantage de caractéristiques techniques dans les manuels d’instructions. Sous réserve de modifications techniques et errata.
Généré le: 05/06/2025 23:13