## Worksheet
A-K4P-M12-S-G-10M-GY-2-X-A-4-69-075
Câble de raccordement 4 pôles
Exemple de commande
Désignation de type du produit | A-K4P-M12-S-G-10M-GY-2-X-A-4-69-075
Référence d’article (n° de commande) | 103009365
EAN (European Article Number) | 4030661469454
eCl@ss number, version 12.0 | 27-06-03-11
eCl@ss number, version 11.0 | 27-06-03-11
Numéro eCl@ss, version 9.0 | 27-06-03-11
ETIM number, version 7.0 | EC001855
ETIM number, version 6.0 | EC001855
Homologations - Règlementations
Certificats | cULus
Caractéristiques globales
Poids brut | 350 g
Données générales - Caractéristiques
Nombre de conducteurs de câble | 4
Données mécaniques
Couple, max. | 1 Nm
Données mécaniques – technique de connexion
Section des conducteurs | 0,75 mm2
Rayon de courbure (fixe) | 5 x Ø-câble
Rayon de courbure (mobile) | 10 x Ø-câble
Couleur de la gaine du câble | gris
Matériau de la gaine de câble | PUR
Données mécaniques - Connecteur côté A
Connecteur | Female connector, M12
Modèle | droit
Codage du connecteur | A
Verrouillage du connecteur | Fermeture vissée
Matériau du raccord vissé | Métal, CuZn, nickelé
Matériau de la poignée | Plastique, TPU
Couleur de la poignée | Noir
Données mécaniques - Dimensions
Diamètre du pas ISO | M12
Conditions ambiantes
Etanchéité | IP65 IP67 IP69
Ambient temperature (Connector) | -30 ... +90 °C
Données électriques
Courant nominal thermique | 4 A
Rated operating voltage | 250 VAC
Courant permanent | 4 000 mA
Affectation des broches
Broche 1 | marron
Broche 2 | Blanc
Broche 3 | bleu
Broche 4 | Noir
Schmersal France SAS, BP 18, 38181 Seyssins Cedex
Les données et les valeurs ont été soigneusement vérifiées. Les illustrations peuvent être différentes de l'original. Vous trouverez d'avantage de caractéristiques techniques dans les manuels d’instructions. Sous réserve de modifications techniques et errata.
Généré le: 25/12/2024 11:19