## Worksheet
TZ 471-21/21Y
Boîtier métallique 4 ou 6 Contacts 194 mm x 123 mm x 130 mm (composant de base) 3 entrées de câble M 25 x 1.5 Actionneur réglable de 360° en continu
Exemple de commande
Désignation de type du produit | TZ 471-21/21Y
Référence d’article (n° de commande) | 101061101
EAN (European Article Number) | 4030661255491
eCl@ss number, version 12.0 | 27-27-06-01
eCl@ss number, version 11.0 | 27-27-06-01
Numéro eCl@ss, version 9.0 | 27-27-06-01
ETIM number, version 7.0 | EC000030
ETIM number, version 6.0 | EC000030
Homologations - Règlementations
Certificats | cULus CCC
Caractéristiques globales
Règlementations | EN IEC 60947-5-1
Mode d’action | mécanique
Matériau du boîtier | Fonte grise, galvanisée
Matériau du revêtement du boîtier | laquée
Poids brut | 4 910 g
Données générales - Caractéristiques
Nombre de contacts NF, gauche | 1
Nombre de contacts NF, droite | 1
Nombre de contacts NO, gauche | 2
Nombre de contacts NO, droite | 2
Classification de sécurité - Sorties de sécurité
B10D contact NF | 2 000 000 manœuvres
Données mécaniques
Actionneur | Levier de traction
Durée de vie mécanique, min. | 1 000 000 manœuvres
Course d&apos;ouverture des contacts | 2 x 4 mm
Actionnement de direction | Rotation à droite et à gauche par chaque fois 75°
Vitesse d&apos;attaque, min. | 0,1 mm/min
Vitesse d&apos;attaque, max. | 3 m/s
Données mécaniques - Dimensions
Longueur du capteur | 158 mm
Largeur du capteur | 250 mm
Hauteur du capteur | 123 mm
Conditions ambiantes
Etanchéité | IP65
Ambient temperature | -30 ... +90 °C
Conditions ambiantes - Valeur d'isolation
Tension assignée d&apos;isolement | 500 V
Données électriques
Courant nominal thermique | 25 A
Elément de commutation | Contact NO, contact NF
Remarque (elément de commutation) | avec double rupture
Principe de commutation | contacts à action dépendante
Fréquence de manœuvres | 1 000 /h
Matériau des contacts, électriques | Argent
Schmersal France SAS, BP 18, 38181 Seyssins Cedex
Les données et les valeurs ont été soigneusement vérifiées. Les illustrations peuvent être différentes de l'original. Vous trouverez d'avantage de caractéristiques techniques dans les manuels d’instructions. Sous réserve de modifications techniques et errata.
Généré le: 13/02/2025 07:16