## Worksheet
G50-050Z22/22Y-1600-1
Boîtier métallique avec capot plastique résistant aux chocs Différentes formes de cames pour différentes courses des contacts Réglage simple des points de commutation par cames avec réglage frontal sur demande
Exemple de commande
Désignation de type du produit | G50-050Z22/22Y-1600-1
Référence d’article (n° de commande) | 101087282
EAN (European Article Number) | 4030661089010
eCl@ss number, version 12.0 | 27-27-06-01
eCl@ss number, version 11.0 | 27-27-06-01
Numéro eCl@ss, version 9.0 | 27-27-06-01
ETIM number, version 7.0 | EC000030
ETIM number, version 6.0 | EC000030
Homologations - Règlementations
Certificats | cULus CCC
Caractéristiques globales
Matériau du boîtier | alliage léger,injecté
Matériau du couvercle | Plastique, thermoplastique
Poids brut | 1.370 g
Données générales - Caractéristiques
Nombre de contacts NF | 4
Nombre de contacts NF, gauche | 2
Nombre de contacts NF, droite | 2
Nombre de contacts NO | 4
Nombre de contacts NO, gauche | 2
Nombre de contacts NO, droite | 2
Nombre des cames | 8
Cames réglables par l'avant | Yes
Données mécaniques
Fixation | floor mounting
Rapport de transmission | 1:50
Type de fixation de l'arbre | Full shaft
Données mécaniques – technique de connexion
Entrée de câble | 2 x M20 x 1,5
Section du câble, max. | 2,5 mm²
Données mécaniques - Dimensions
Longueur | 244 mm
Largeur | 120 mm
Hauteur | 114 mm
Length of shaft | 44 mm
Diamètre de l’arbre | 12 mm
Tolérance du diamètre de l'arbre | h8
Conditions ambiantes
Etanchéité | IP65
Conditions ambiantes - Valeur d'isolation
Tension assignée d&apos;isolement | 250 VAC
Tension assignée de tenue aux chocs | 4 kV
Données électriques
Matériau des contacts, électriques | Argent
Elément de commutation à gauche | Z 6881-11-1
Elément de commutation à droite | Z 6881-11-1
Schmersal France SAS, BP 18, 38181 Seyssins Cedex
Les données et les valeurs ont été soigneusement vérifiées. Les illustrations peuvent être différentes de l'original. Vous trouverez d'avantage de caractéristiques techniques dans les manuels d’instructions. Sous réserve de modifications techniques et errata.
Généré le: 20/10/2025 08:43