## Worksheet
CSS 8-180-2P+D-E-LST
| Connecteur multibroches M12, 5 pôles Fonction diagnostique performante par la LED intégrée dans le capteur et la sortie de signalisation Boîtier plastique Système électronique codé sans contact Attaque en oblique possible | Répétitivité élevée des points de commutation Longueur max. de la chaîne de capteurs: 200 m Alarme en cas de fonctionnement proche de la limite de la distance de commutation Câblage en série autosurveillé de 16 capteurs 2 sorties de sécurité à commutation p, protégées contre les courts-circuits
Exemple de commande
Désignation de type du produit | CSS 8-180-2P+D-E-LST
Référence d’article (n° de commande) | 101169553
EAN (European Article Number) | 4030661295978
eCl@ss number, version 12.0 | 27-27-46-01
eCl@ss number, version 11.0 | 27-27-24-03
Numéro eCl@ss, version 9.0 | 27-27-24-03
ETIM number, version 7.0 | EC001829
ETIM number, version 6.0 | EC001829
Homologations - Règlementations
Certificats | TÜV cULus UKCA
Caractéristiques globales
Règlementations | EN IEC 60947-5-3 EN IEC 61508
Codage selon EN ISO 14119 | faible
Mode d’action | inductif
Modèle de boîtier | Cylindre, filet
Conditions de montage (mécaniques) | non affleuré
Topologie du capteur | Un capteur ou pour le premier capteur de la chaîne
Matériau du boîtier | Plastique, thermoplastique renforcé de fibres de verre
Surface active | Plastique, thermoplastique renforcé de fibres de verre
Matériau de écrous | Plastique, thermoplastique renforcé de fibres de verre
Temps de réaction, max. | 30 ms
Durée du risque, max. | 30 ms
Poids brut | 145 g
Données générales - Caractéristiques
Détection des courts-circuits | Oui
Détection des courts-circuits transversaux | Oui
Fonctions de sécurité | Oui
Afficheur intégré, état | Oui
Nombre de sorties statiques avec fonction de signalisation | 1
Nombre de sorties de sécurité numériques | 2
Nombre de capteurs connectés en série | 16
Classification
Normes de référence | EN ISO 13849-1 EN IEC 60947-5-3 EN IEC 61508
Performance Level, jusqu&apos;à | e
Catégorie selon EN ISO 13849 | 4
Valeur PFH | 2,50 x 10⁻⁹ /h
Safety Integrity Level (SIL), adapté pour | 3
Durée d&apos;utilisation | 20 année(s)
Données mécaniques
Couple de serrage pour écrous, max. | 3 Nm
Données mécaniques - Distances de commutation selon EN IEC 60947-5-3
Switch distance, typical | 8 mm
Intervalle de commutation protégé MARCHE | 7 mm
Intervalle de commutation protégé ARRET | 10 mm
Hystérésis (distance de commutation), max. | 0,7 mm
Répétabilité R | 0,2 mm
Données mécaniques – technique de connexion
Longueur du câble | 2 m
Connecteur de raccordement | Connector M12, 5-pole, A-coded
Raccordement connecteur, sortie | Connecteur M12, 5 pôles
Données mécaniques - Dimensions
Pas ISO du capteur | M18
taille de la clé | 24 SW
Longueur du capteur | 92 mm
Conditions ambiantes
Etanchéité | IP65 IP67
Ambient temperature | -25 ... +60 °C
Storage and transport temperature | -25 ... +85 °C
Tenue aux vibrations selon EN 60068-2-6 | 10…55 Hz, amplitude 1 mm
Tenue aux chocs mécaniques | 30 g / 11 ms
Degré de protection | II
Conditions ambiantes - Valeur d'isolation
Tension assignée d&apos;isolement | 32 VDC
Tension assignée de tenue aux chocs | 0,8 kV
Catégorie de surtension | III
Degré d&apos;encrassement selon VDE 0100 | 3
Données électriques
Operating voltage | 24 VDC -15 % / +10 %
Courant hors charge électrique, maximum | 50 mA
Rated operating voltage | 24 VDC
Courant permanent | 1 000 mA
Fréquence de commutation, env. | 3 Hz
Utilisation category DC-12 | 24 VDC / 0,05 A
Données électriques - Sorties de sécurité
Courant assigné de service (entrées de sécurité) | 500 mA
Courant de sortie, (sortie de sécurité), max. | 0,5 A
Mise en œuvre | commutation P
Chute de tension Ud, max. | 0,5 V
Courant restant | 0,5 mA
Tension, catégorie d&apos;utilisation DC-12 | 24 VDC
Courant, catégorie d&apos;utilisation DC-12 | 0,5 A
Tension, catégorie d&apos;utilisation DC-13 | 24 VDC
Courant, catégorie d&apos;utilisation DC-13 | 0,5 A
Données électriques - Sortie diagnostique &quot;OUT&quot;
Rated operating voltage | 24 VDC
Mise en œuvre | à commutation P
Chute de tension Ud, max. | 4 V
Tension, catégorie d&apos;utilisation DC-12 | 24 VDC
Courant, catégorie d&apos;utilisation DC-12 | 0,05 A
Tension, catégorie d&apos;utilisation DC-13 | 24 VDC
Courant, catégorie d&apos;utilisation DC-13 | 0,05 A
Indication d&apos;état par
Remarque (indicateurs d'état à LED) | LED multicolore: verte, rouge, jaune
Affectation des broches
Broche 1 | 1A1 Ue: (1)
Broche 2 | Y2 Sortie de sécurité 2
Broche 3 | A2 GND
Broche 4 | Y1 Sortie de sécurité 1
Broche 5 | Sortie de signalisation
Inclus dans la livraison
Inclus dans la livraison | Actuator must be ordered separately.
Inclus dans la livraison du matériel de montage | 2x Ecrous M18 x 1
Accessoires
Recommandation (actionneur) | CST 180-1 CST 180-2
Recommandation dispositif de commutation de sécurité | PROTECT PSC1 SRB-E-301ST SRB-E-201LC
Remarque
Remarque (en général) | Exigences pour le module de sécurité: Entrée de sécurité à 2 canaux, adaptée pour les capteurs à commutation P avec fonction NO. Le module de sécurité doit tolérer les tests fonctionnels internes des capteurs provoquant des micro-coupures cycliques de la sortie du capteur pendant max. 0,25 ms. Le module de sécurité ne doit pas être équipé d'une détection des courts-circuits transversaux.
Schmersal France SAS, BP 18, 38181 Seyssins Cedex
Les données et les valeurs ont été soigneusement vérifiées. Les illustrations peuvent être différentes de l'original. Vous trouverez d'avantage de caractéristiques techniques dans les manuels d’instructions. Sous réserve de modifications techniques et errata.
Généré le: 02/03/2025 09:55