## Worksheet
SE-P40-2500 PACK. RUBBER PROF. 2.5 M
Dirt and moisture in the profile are to a great extent compensated Insensitive to environmental conditions approx. 40 mm high including aluminum profile
Ordering data
Product type description | SE-P40-2500 PROFIL CAOUTCHOUC EMBALLÉ 2,5M
Article number (order number) | 101172154
EAN (European Article Number) | 4030661300177
eCl@ss number, version 12.0 | 27-27-34-01
eCl@ss number, version 11.0 | 27-27-34-01
eCl@ss number, version 9.0 | 27-27-34-01
ETIM number, version 7.0 | EC002887
ETIM number, version 6.0 | EC002887
Note (Ordering data) | Un système de bords sensibles de sécurité est créé par juxtaposition de composants individuels. Les différents composants doivent être commandés séparément. Exemple: Profilé en caoutchouc, SE-P40-1250 Profilé Alu, SE-AL 10-1250 Emetteur / Récepteur SE-SET Module de sécurité, SE-304 C Options: Capuchons, SE-T40 Autocollant, SE-G8406 autres accessoires
General data
Standards | EN ISO 13850
Resistance against permanent deformation | bonne
Material resistance (acids) | bonne
Material of the rubber profile | EPDM, 65 Shore A
Note (Material of the rubber profile) | Abréviation internationale: EPDM, 65 Shore A Nom chimique: éthylène propylène ter polymère
Gross weight | 855 g
Mechanical data
Mechanical life, minimum | 20 000 000 Operations
Mechanical data - Dimensions
Length | 2 500 mm
Width | 25 mm
Width, minimum | 400 mm
Width, maximum | 10 000 mm
Height, approx. | 38 mm
Ambient conditions
Degree of protection | IP67
Material temperature resistance (short-term) | -50 ... +170 °C
Material temperature resistance (long-term) | -30 ... +140 °C
Note
Note (General) | Si une résistance supérieure est exigée, choisir les profilés pour les bords sensibles avec un revêtement plastique de 20 µm. Le revêtement ne peut être soumis qu'à de faibles sollicitations mécaniques.
Notes - Chemical resistance
Material resistance (fuel) | faible
Material resistance (solvents) | faible à satisfaisant
Material resistance (oil) | faible
Material resistance (ozone) | excellente
Material resistance, (rebound elasticity at 20 C) | bonne
Material resistance (weather) | excellente
Schmersal India Pvt. Ltd., Plot No - G-7/1, Ranjangaon MIDC, Tal. - Shirur, Dist.- Pune 412 220
Les données et les valeurs ont été soigneusement vérifiées. Les illustrations peuvent être différentes de l'original. Vous trouverez d'avantage de caractéristiques techniques dans les manuels d’instructions. Sous réserve de modifications techniques et errata.
Généré le: 09/05/2025 00:57