## Worksheet
AZ 16-STS30-02
Ordering data
Product type description | AZ 16-STS30-02
Article number (order number) | 101176940
EAN (European Article Number) | 4030661307459
eCl@ss number, version 12.0 | 27-27-26-06
eCl@ss number, version 11.0 | 27-27-26-06
eCl@ss number, version 9.0 | 27-27-26-06
ETIM number, version 7.0 | EC001487
ETIM number, version 6.0 | EC001487
General data
Coding level according to EN ISO 14119 | faible
Material of the actuator | Acier inoxydable (V2A)
Gross weight | 1 750 g
General data - Features
Emergency handle | Oui
Mechanical data
Door hinge | Gauche
Actuator mounted | À l'intérieur
Scope of delivery
Scope of delivery | Avec poignée antipanique
Note (scope of delivery, number and type) | Actionneur y compris la plaque de montage
Scope of delivery of mounting material | 16x Vis
Note
Note (General) | Pour les actionneurs montés à l'intérieur, il faut utiliser la plaque de montage MP TG-01 pour fixer la poignée au profilé.
Notes - Dimension drawing
Note | Les dessins cotés sont toujours représentés, vue vers l'interrupteur
Schmersal India Pvt. Ltd., Plot No - G-7/1, Ranjangaon MIDC, Tal. - Shirur, Dist.- Pune 412 220
Les données et les valeurs ont été soigneusement vérifiées. Les illustrations peuvent être différentes de l'original. Vous trouverez d'avantage de caractéristiques techniques dans les manuels d’instructions. Sous réserve de modifications techniques et errata.
Généré le: 07/04/2025 02:17