## Worksheet
SE-SET VER.2.0 3M/10.5M SENSOR SET
Transmitter + receiver
Ordering data
Product type description | SE-SET VER.2.0 3M/10,5M PAIRE DE CAPTEURS
Article number (order number) | 101179373
EAN (European Article Number) | 4030661312064
eCl@ss number, version 12.0 | 27-27-34-91
eCl@ss number, version 11.0 | 27-27-34-91
eCl@ss number, version 9.0 | 27-27-34-91
ETIM number, version 7.0 | EC002887
ETIM number, version 6.0 | EC002887
General data
Housing material | Polyuréthane
Gross weight | 150 g
Mechanical data
Range, minimum | 400 mm
Range, maximum | 10 000 mm
Mechanical data - Connection technique
Cable length, Transmitter | 10,5 m
Cable length, Receiver | 3 m
Cable section, maximum | 3 x 0,14 mm²
Mechanical data - Dimensions
Length | 37 mm
Diameter | 11,5 mm
Ambient conditions
Degree of protection | IP68
Ambient temperature | -25 ... +75 °C
Electrical data
Rated operating voltage | 10 ... 14 VDC
Schmersal India Pvt. Ltd., Plot No - G-7/1, Ranjangaon MIDC, Tal. - Shirur, Dist.- Pune 412 220
Les données et les valeurs ont été soigneusement vérifiées. Les illustrations peuvent être différentes de l'original. Vous trouverez d'avantage de caractéristiques techniques dans les manuels d’instructions. Sous réserve de modifications techniques et errata.
Généré le: 08/05/2025 15:36