## Worksheet
ELE230
not suitable for operation with filament lamp or glow lamp
Ordering data
Product type description | ELE230
Article number (order number) | 101006534
EAN (European Article Number) | 4250116201105
eCl@ss number, version 12.0 | 27-37-12-09
eCl@ss number, version 11.0 | 27-37-12-09
eCl@ss number, version 9.0 | 27-37-12-09
ETIM number, version 7.0 | EC000204
ETIM number, version 6.0 | EC000204
Approvals - Standards
Certificates | cULus
General data
Standards | EN IEC 60947-5-1 EN IEC 60947-1
Installation conditions (mechanical) | au choix
Housing material | Plastique, thermoplastique renforcé de fibres de verre, auto-extinguible
Gross weight | 30 g
Mechanical data
Installation instructions | enfichable
Tightening torque of the fixing screws, maximum | 1 Nm
Mounting flange position | 3
Mechanical data - Connection technique
Termination | Raccord fileté M20 x 1.5
Cable section, minimum | 0,5 mm², rigide 0,5 mm², flexible
Cable section, maximum | 2,5 mm², rigide 1,5 mm², flexible
Mechanical data - Dimensions
Length | 46 mm
Width | 10 mm
Depth | 60 mm
Ambient conditions
Degree of protection of clips or terminals | IP20
Ambient temperature | -25 ... +80 °C
Status indication
Note (LED switching conditions display) | Tension d'alimentation UB: 230 VAC
Schmersal India Pvt. Ltd., Plot No - G-7/1, Ranjangaon MIDC, Tal. - Shirur, Dist.- Pune 412 220
Les données et les valeurs ont été soigneusement vérifiées. Les illustrations peuvent être différentes de l'original. Vous trouverez d'avantage de caractéristiques techniques dans les manuels d’instructions. Sous réserve de modifications techniques et errata.
Généré le: 20/05/2025 20:08