## Worksheet
NWSP21GR
for 2 position versions Grey Alternative to key-operated maintained selector switch
Ordering data
Note (Delivery capacity) | Plus disponible!
Product type description | NWSP21GR
Article number (order number) | 101160848
EAN (European Article Number) | 4250116200429
eCl@ss number, version 12.0 | 27-37-12-13
eCl@ss number, version 11.0 | 27-37-12-13
eCl@ss number, version 9.0 | 27-37-12-13
ETIM number, version 7.0 | EC000222
ETIM number, version 6.0 | EC000222
General data
Versions | Selector switch lockout
Installation conditions (mechanical) | Screw mounting
Housing material | Plastique
Colour of the upper part of the enclosure | transparent
Colour of the bottom part of the enclosure | noir
Gross weight | 40 g
Note | Pour les sélecteurs 2 positions
Mechanical data
Mounting | Vis La fixation est réalisée à l'arrière. A cet effet, 4 trous borgnes Ø 3.5 mm, 12 mm de profondeur pour vis auto-taraudantes sont prévus. La profondeur d'encastrement est de 56 x 60 mm.
Mechanical data - Dimensions
Length | 74 mm
Width | 85 mm
Height | 30,5 mm
Length x Width x Height | Dimension d&apos;encastrement: 74 mm x 85 mm
Ambient conditions
Ambient temperature | -25 ... +80 °C
Restistance to shock | 30 g / 18 ms
Resistant to vibration | 20 g / 10 ... 150 Hz
Scope of delivery
Note (scope of delivery, number and type) | Befestigungsschrauben nicht im Lieferumfang enthalten
Schmersal India Pvt. Ltd., Plot No - G-7/1, Ranjangaon MIDC, Tal. - Shirur, Dist.- Pune 412 220
Les données et les valeurs ont été soigneusement vérifiées. Les illustrations peuvent être différentes de l'original. Vous trouverez d'avantage de caractéristiques techniques dans les manuels d’instructions. Sous réserve de modifications techniques et errata.
Généré le: 22/05/2025 01:46