## Worksheet
RST-U-2
Frontal actuation from assembly direction small body Mounting 1 x M3 plus Twist protection
Ordering data
Product type description | RST-U-2
Article number (order number) | 103005994
EAN (European Article Number) | 4030661443195
eCl@ss number, version 12.0 | 27-27-26-06
eCl@ss number, version 11.0 | 27-27-24-04
eCl@ss number, version 9.0 | 27-27-24-04
ETIM number, version 7.0 | EC001487
ETIM number, version 6.0 | EC001487
Note (Ordering data) | Note: le capteur et l'actionneur doivent être commandés séparément.
General data
Material of the actuator | Plastique
Gross weight | 4 g
Mechanical data
Active area | côté avant
Mechanical data - Dimensions
Length of the actuator | 9 mm
Width of the actuator | 22 mm
Height of the actuator | 7 mm
Accessory
Recommendation (product combination) | RSS 36 RSS 36 AS RSS260 RSS260 AS
Schmersal India Pvt. Ltd., Plot No - G-7/1, Ranjangaon MIDC, Tal. - Shirur, Dist.- Pune 412 220
Les données et les valeurs ont été soigneusement vérifiées. Les illustrations peuvent être différentes de l'original. Vous trouverez d'avantage de caractéristiques techniques dans les manuels d’instructions. Sous réserve de modifications techniques et errata.
Généré le: 01/06/2025 12:42