## Worksheet
TR 470-33Y
4 cable entries M 20 x 1.5 Actuator can be repositioned by 90°
Ordering data
Note (Delivery capacity) | Plus disponible!
Product type description | TR 470-33Y
Article number (order number) | 101058872
EAN (European Article Number) | 4030661253848
eCl@ss number, version 12.0 | 27-27-06-01
eCl@ss number, version 11.0 | 27-27-06-01
eCl@ss number, version 9.0 | 27-27-06-01
ETIM number, version 7.0 | EC000030
ETIM number, version 6.0 | EC000030
Approvals - Standards
Certificates | INMETRO
General data
Slide form | galet
Gross weight | 2.847 g
General data - Features
Number of normally closed (NC) | 3
Number of normally open (NO) | 3
Mechanical data
Actuating element | poussoir à galet
Roller material | Plastique
Mechanical lifetime, minimum | 10.000.000 Operations
Actuating angle, from left of switch axis | 30 °
Actuating angle, from right of switch axis | 30 °
Contact opening | max. 2 x 6 mm
Actuating speed, minimum | 1 mm/min
Actuating speed, maximum | 0,5 m/s
Note (Actuating speed) | Vitesse d'attaque pour un angle d'attaque vertical sur le poussoir
Mechanical data - Connection technique
Termination | Raccord fileté M20 x 1.5
Cable section, minimum | 1,5 mm²
Cable section, maximum | 2,5 mm²
Note | Toutes les indications relatives à la section du câble sont embouts compris.
Wire cross-section | 13 AWG
Mechanical data - Dimensions
Length of sensor | 64 mm
Width of sensor | 130 mm
Height of sensor | 240 mm
Width of Castor | 6,5 mm
Diameter of Castor | 25 mm
Ambient conditions - Insulation values
Rated insulation voltage Ui | 400 V
Electrical data
Utilisation category AC-15 | 400 VAC
Utilisation category AC-15 | 4 A
Switching element | Contact NO, contact NF
Note (Switching element) | avec double rupture
Switching principle | contacts à action dépendante
Schmersal India Pvt. Ltd., Plot No - G-7/1, Ranjangaon MIDC, Tal. - Shirur, Dist.- Pune 412 220
Les données et les valeurs ont été soigneusement vérifiées. Les illustrations peuvent être différentes de l'original. Vous trouverez d'avantage de caractéristiques techniques dans les manuels d’instructions. Sous réserve de modifications techniques et errata.
Généré le: 09/10/2025 11:58