## Worksheet
MOUNTING SET AZ 15/16 R/P
Ordering data
Product type description | KIT DE MONTAGE AZ 15/16 R/P
Article number (order number) | 101149214
EAN (European Article Number) | 4030661287584
eCl@ss number, version 12.0 | 27-27-26-92
eCl@ss number, version 11.0 | 27-27-26-92
eCl@ss number, version 9.0 | 27-27-26-92
ETIM number, version 7.0 | EC002594
ETIM number, version 6.0 | EC002594
General data
Gross weight | 306 g
Mechanical data
Installation instructions | Montage perpendiculaire au protecteur
Scope of delivery
Scope of delivery of mounting material | Vis TCB M5 x 16 selon ISO 7380 Vis TCB M5 x 10 selon ISO 7380 Rondelle DIN 125-5,3 Profil oméga AZ 16 Equerre de fixation AZ 16 Vis TF M5 x 16 DIN 7991 Plaque de montage AZ 16/AZM 161
Note
Note (General) | Les kits de montage peuvent seulement être utilisés avec l’actionneur AZ 15/16-B6.
Schmersal India Pvt. Ltd., Plot No - G-7/1, Ranjangaon MIDC, Tal. - Shirur, Dist.- Pune 412 220
Les données et les valeurs ont été soigneusement vérifiées. Les illustrations peuvent être différentes de l'original. Vous trouverez d'avantage de caractéristiques techniques dans les manuels d’instructions. Sous réserve de modifications techniques et errata.
Généré le: 07/04/2025 17:06