## Worksheet
ULS-SG-1000
Exécution pour barrière immatérielle avec 2-4 faisceaux
Exemple de commande
Product type description | ULS-SG-1000
Article number (order number) | 103002489
eCl@ss number, version 12.0 | 27-27-27-92
eCl@ss number, version 11.0 | 27-27-27-92
eCl@ss number, version 9.0 | 27-27-27-92
ETIM number, version 7.0 | EC002549
ETIM number, version 6.0 | EC002549
Caractéristiques globales
Housing material | métal
Gross weight | 4.040 g
Données mécaniques - Dimensions
Width | 90 mm
Height | 1.000 mm
Inclus dans la livraison
Scope of delivery | Miroir déflecteur Kit avec 2 équerres de montage
Accessoires
Recommendation (product combination) | SLC SLG
Schmersal Canada Ltd., 29 Centennial Road, Unit 1, Orangeville, Ontario L9W 1R1 Canada
Les données et les valeurs ont été soigneusement vérifiées. Les illustrations peuvent être différentes de l'original. Vous trouverez d'avantage de caractéristiques techniques dans les manuels d’instructions. Sous réserve de modifications techniques et errata.
Généré le: 2025-10-14 19 h 00