## Worksheet
NDP-65
Emergency stop sticker diameter 65 mm hygienic design Protection class IP69K
Exemple de commande
Product type description | NDP-65
Article number (order number) | 101165978
EAN (European Article Number) | 4250116200153
eCl@ss number, version 12.0 | 27-37-12-12
eCl@ss number, version 11.0 | 27-37-12-12
eCl@ss number, version 9.0 | 27-37-12-12
ETIM number, version 7.0 | EC001038
ETIM number, version 6.0 | EC001038
Caractéristiques globales
Versions | Yellow plate for emergency stop
Installation conditions (mechanical) | Self adhesive
Housing material | Film
Colour of the identification plate | jaune
Gross weight | 2 g
Données mécaniques - Dimensions
Diameter | 65 mm
Conditions ambiantes
Restistance to shock | 30 g / 18 ms
Resistant to vibration | 20 g / 10 ... 150 Hz
Schmersal Canada Ltd., 29 Centennial Road, Unit 1, Orangeville, Ontario L9W 1R1 Canada
Les données et les valeurs ont été soigneusement vérifiées. Les illustrations peuvent être différentes de l'original. Vous trouverez d'avantage de caractéristiques techniques dans les manuels d’instructions. Sous réserve de modifications techniques et errata.
Généré le: 2025-10-21 10 h 17