## Worksheet
AZ/AZM201-B30-RTAG1P30
| for right hinged doors with handle Actuator for hinged guards Easy and intuitive operation | No risk of injury from protruding actuator No supplementary door handles required Does not protrude into the door opening
Ordering data
Product type description | AZ/AZM201-B30-RTAG1P30
Article number (order number) | 103015823
EAN (European Article Number) | 4030661504254
eCl@ss number, version 12.0 | 27-27-26-06
eCl@ss number, version 11.0 | 27-27-26-06
eCl@ss number, version 9.0 | 27-27-26-06
ETIM number, version 7.0 | EC001487
ETIM number, version 6.0 | EC001487
Approvals - Standards
Note | Certification en liaison avec les dispositifs AZ/AZM 201
General data
Housing material | Plastique, thermoplastique renforcé de fibres de verre
Material of the actuator | zamac injecté
Material of the operators | Aluminium, revêtement plastique
Gross weight | 3 828 g
Mechanical data
Grip | Poignée
Mechanical life, minimum | 1 000 000 Operations
Door hinge | Droite
Holding force FZh in accordance with EN ISO 14119 | 5 500 N
Holding force Fmax, maximum | 7 150 N
Actuator mounted | À l'extérieur
Mechanical data - Dimensions
Length of the actuator | 94 mm
Width of the actuator | 115 mm
Height of the actuator | 115 mm
Length of the locking linkage | 44 mm
Width of the locking rod | 75 mm
Height of the locking linkage | 2 600 mm
Note (Height of the locking linkage) | Possibilité pour le client de raccourcir les tringles de verrouillage
Scope of delivery
Scope of delivery | Actionneur AZ/AZM201-B30 y compris tige carrée Boîtier de verrouillage des tringles avec plaque de guidage 4 vis à tête noyée M5x10 4 équerres en U 2 écrous hexagonaux M8 2 tringles de verrouilage, 1200 mm, galvanisées Plaque de retenue (pour P30) ou déverrouillage de secours complet (pour P31)
Schmersal India Pvt. Ltd., Plot No - G-7/1, Ranjangaon MIDC, Tal. - Shirur, Dist.- Pune 412 220
Les données et les valeurs ont été soigneusement vérifiées. Les illustrations peuvent être différentes de l'original. Vous trouverez d'avantage de caractéristiques techniques dans les manuels d’instructions. Sous réserve de modifications techniques et errata.
Généré le: 29/03/2025 09:39