## Worksheet
BNS-Y-11
enables the interconnection and the connection of BNS safety sensors to a common safety monitoring module for BNS 33, BNS 36, BNS 260 (with 1 NC/1 NO)
Ordering data
Product type description | BNS-Y-11
Article number (order number) | 101194059
EAN (European Article Number) | 4030661358178
eCl@ss number, version 12.0 | 27-44-01-06
eCl@ss number, version 11.0 | 27-44-01-06
eCl@ss number, version 9.0 | 27-44-01-06
ETIM number, version 7.0 | EC002925
ETIM number, version 6.0 | EC002925
General data
Versions | Adaptador tipo &quot;Y&quot;
Connector (electric) | 2 x Conector hembra, 4-polos 1 x Conector, 4-polos
Gross weight | 22 g
Mechanical data
Mechanical life, minimum | 100 Cycles
Mechanical data - Dimensions
Length | 10 mm
Width | 23,5 mm
Height | 31 mm
Diameter of the ISO-thread | M8
Ambient conditions
Degree of protection | IP67
Ambient temperature | -25 ... +70 °C
Accessory
Recommendation (product combination) | BNS 33 BNS 36 BNS 260
Note
Note (General) | Każdy typowy 4-polowy przewód z konektorem M8 może zostać użyty jako przewód połączeniowy. Łańcuch czujników można rozszerzyć poprzez przypięcie kolejnych rozgałęziaczy Y w kierunku wskazanym przez strzałkę. Przewód rozszerzający musi być zakończony czujnikiem. Wyłącznie czujniki o takiej samej konfiguracji zestyków mogą być łączone w szereg. Nie można także mieszać łączników BNS-Y-11 z BNS-Y-02. Maksymalna długość połączonego szeregowo łańcucha wynosi 50 m. Adapter BNS-Y-11 jest odpowiedni dla czujników bezpieczeństwa BNS posiadających po jednym zestyku NO i NC. BNS-Y-11 umożliwia szeregowo-równoległe łączenie czujników, w którym zestyki NC każdego z czujników są połączone szeregowo, a zestyki NO są połączone równolegle.Lokal
Schmersal India Pvt. Ltd., Plot No - G-7/1, Ranjangaon MIDC, Tal. - Shirur, Dist.- Pune 412 220
Los datos e información anteriores se han verificado cuidadosamente. Las imágenes pueden diferir del original. Se pueden encontrar más datos técnicos en los manuales de instrucciones. Sujeto a cambios técnicos y errores.
Generado a 17/4/2025 7:14