## Worksheet
CSP 34-S-1-05
Actuation from side actuator code 5 20 different actuator codes available
Ordering data
Note (Delivery capacity) | Excluído do programa de fornecimento!
Product type description | CSP 34-S-1-05
Article number (order number) | 101208468
EAN (European Article Number) | 4030661382074
eCl@ss number, version 12.0 | 27-27-26-06
eCl@ss number, version 11.0 | 27-27-24-04
eCl@ss number, version 9.0 | 27-27-24-04
ETIM number, version 7.0 | EC001487
ETIM number, version 6.0 | EC001487
Note (Ordering data) | Nota: O sensor e o atuador devem ser pedidos em separado.
General data
Material of the actuator | Plástico
Gross weight | 87 g
Mechanical data
Active area | lateral
Coded actuator | 5
Mechanical data - Dimensions
Length of the actuator | 27 mm
Width of the actuator | 35 mm
Height of the actuator | 97 mm
Schmersal India Pvt. Ltd., Plot No - G-7/1, Ranjangaon MIDC, Tal. - Shirur, Dist.- Pune 412 220
Os dados e informações anteriores foram verificados cuidadosamente. As imagens podem ser diferentes do original. Mais informações técnicas podem ser encontradas nos manuais de instruções. Sujeito a modificações técnicas e erros.
Gerado em 27/04/2025 11:36