## Worksheet
ACTUATOR AZM 161-B1ES
Straight actuator Particularly suitable for sliding doors
Ordering data
Product type description | 操动件 AZM 161-B1ES
Article number (order number) | 101171859
EAN (European Article Number) | 4030661299600
eCl@ss number, version 12.0 | 27-27-26-06
eCl@ss number, version 11.0 | 27-27-26-06
eCl@ss number, version 9.0 | 27-27-26-06
ETIM number, version 7.0 | EC001487
ETIM number, version 6.0 | EC001487
General data
Coding level according to EN ISO 14119 | 低
Material of the actuator | 不锈钢（V2A）
Gross weight | 30 g
Mechanical data
Actuator | 直式
Actuating play in direction of actuation | 2 mm
Note
Note (General) | 铰链门上的最小操动半径与操动件的平面保持一致，为150 mm 操动件窄边旋转防护系统上的最小操动半径为 180 mm
Schmersal India Pvt. Ltd., Plot No - G-7/1, Ranjangaon MIDC, Tal. - Shirur, Dist.- Pune 412 220
所涉及的详细信息和数据已经过仔细检查。 图像可能与原始图像有所不同。 您可在说明书中进一步获得技术数据。 可能会有技术修改和错误。
生成日期 2025/10/12 下午5:49