## Worksheet
SE-P40-2500 PACK. RUBBER PROF. 2.5 M
Dirt and moisture in the profile are to a great extent compensated Insensitive to environmental conditions approx. 40 mm high including aluminum profile
Ordering data
Product type description | SE-P40-2500 PROF. DI GOMMA IMB. 2,5M
Article number (order number) | 101172154
EAN (European Article Number) | 4030661300177
eCl@ss number, version 12.0 | 27-27-34-01
eCl@ss number, version 11.0 | 27-27-34-01
eCl@ss number, version 9.0 | 27-27-34-01
ETIM number, version 7.0 | EC002887
ETIM number, version 6.0 | EC002887
Note (Ordering data) | Un sistema con profilo sensibile di sicurezza viene assemblato da singoli componenti. I componenti devono essere ordinati singolarmente. Esempio:Profilo di gomma, SE-P40-1250Profilo di alluminio, SE-AL 10-1250Trasmettitore / Ricevitore SE-SETModulo di sicurezza, SE-304 COpzionale:Tappo di chiusura SE-T40; adesivo SE-G8406altri accessori
General data
Standards | EN ISO 13850
Resistance against permanent deformation | buono
Material resistance (acids) | buono
Material of the rubber profile | EPDM, 65 Shore A
Note (Material of the rubber profile) | Acronimo internazionale : EPDM, 65 Shore A Denominazione chimica : Tri-Polimero-Etilene-Propilene
Gross weight | 855 g
Mechanical data
Mechanical life, minimum | 20.000.000 Operations
Mechanical data - Dimensions
Length | 2.500 mm
Width | 25 mm
Width, minimum | 400 mm
Width, maximum | 10.000 mm
Height, approx. | 38 mm
Ambient conditions
Degree of protection | IP67
Material temperature resistance (short-term) | -50 ... +170 °C
Material temperature resistance (long-term) | -30 ... +140 °C
Note
Note (General) | Per maggiori esigenze di stabilità scegliere profili di barriere di sicurezza con rivestimento in plastica di 20 µm. Il rivestimento dovrebbe essere sollecitato poco meccanicamente.
Notes - Chemical resistance
Material resistance (fuel) | ridotta
Material resistance (solvents) | da ridotta a discreto
Material resistance (oil) | ridotta
Material resistance (ozone) | eccellente
Material resistance, (rebound elasticity at 20 C) | buono
Material resistance (weather) | eccellente
Schmersal India Pvt. Ltd., Plot No - G-7/1, Ranjangaon MIDC, Tal. - Shirur, Dist.- Pune 412 220
I dettagli e i dati qui riportati sono stati attentamente verificati. Le immagini possono differire dagli originali. Altri dati tecnici possono essere trovati nei manuali. Salvo modifiche tecniche o errori.
Generato il 04/05/2025, 04:17