## Worksheet
ACTUATOR AZ 335-B5-FLEX
Particularly suitable for sliding doors Compensates play of ± 5 mm in two axes
Ordering data
Note (Delivery capacity) | Nicht mehr lieferbar!
Product type description | BETAETIGER AZ 335-B5-FLEX
Article number (order number) | 101150809
EAN (European Article Number) | 4030661287898
eCl@ss number, version 12.0 | 27-27-26-06
eCl@ss number, version 11.0 | 27-27-26-06
eCl@ss number, version 9.0 | 27-27-26-06
ETIM number, version 7.0 | EC001487
ETIM number, version 6.0 | EC001487
General data
Gross weight | 165 g
Mechanical data
Actuating radius, minimum | 100 mm
Actuator | gewinkelt beweglich
Note
Note (General) | kleinstmöglicher Betätigungsradius bei drehbaren Schutzeinrichtungen über die schmale Seite des Betätigers 900 mm kleinstmöglicher Betätigungsradius bei drehbaren Schutzeinrichtungen über die breite Seite des Betätigers 700 mm Drehpunkt des Scharniers und Oberkante des Sicherheitsschalters zuzüglich 52,7 mm müssen eine Ebene bilden
Schmersal India Pvt. Ltd., Plot No - G-7/1, Ranjangaon MIDC, Tal. - Shirur, Dist.- Pune 412 220
Die genannten Daten und Angaben wurden sorgfältig geprüft. Abbildungen können vom Original abweichen. Weitere technische Daten finden Sie in der Betriebsanleitung. Technische Änderungen und Irrtümer vorbehalten.
Generiert am: 27.03.2025, 20:14