## Worksheet
ASSB-2P-1M12-V1
M12-Socket, 2-poles 28 mm x 41 mm x 35 mm Protection class IP67
Ordering data
Note (Delivery capacity) | Leveres ikke længere!
Product type description | ASSB-2P-1M12-V1
Article number (order number) | 103001619
EAN (European Article Number) | 4030661425702
eCl@ss number, version 12.0 | 27-24-26-91
eCl@ss number, version 11.0 | 27-24-26-91
eCl@ss number, version 9.0 | 27-24-26-91
ETIM number, version 7.0 | EC001604
ETIM number, version 6.0 | EC001604
Approvals - Standards
Certificates | cULus
General data
Gross weight | 44 g
General data - Features
Number of poles | 2
Mechanical data - Connection technique
Termination | M12 Forbindelsesfatning
Mechanical data - Dimensions
Width | 28 mm
Height | 41 mm
Depth | 35 mm
Ambient conditions
Degree of protection | IP67
Schmersal India Pvt. Ltd., Plot No - G-7/1, Ranjangaon MIDC, Tal. - Shirur, Dist.- Pune 412 220
De nævnte data og angivelser er blevet checket omhyggeligt. Billeder kan afvige fra originalen. Der kan findes flere tekniske data i manualen. Der tages forbehold for tekniske ændringer og fejl.
Udarbejdet d. 10.04.2025 05.40