## Worksheet
CST 180-2 KPL.
Front and lateral actuation of the sensor possible
Ordering data
Product type description | CST 180-2 KPL.
Article number (order number) | 101179574
EAN (European Article Number) | 4030661314952
eCl@ss number, version 12.0 | 27-27-26-06
eCl@ss number, version 11.0 | 27-27-24-04
eCl@ss number, version 9.0 | 27-27-24-04
ETIM number, version 7.0 | EC001487
ETIM number, version 6.0 | EC001487
Note (Ordering data) | Note: le capteur et l'actionneur doivent être commandés séparément.
General data
Housing material | Plastique
Gross weight | 16 g
Mechanical data - Dimensions
Diameter of the actuator | M18
Width of the actuator | 25 mm
Scope of delivery
Scope of delivery | 1x actionneur CST 180-2
Scope of delivery of mounting material | 2x Ecrous M18
Schmersal India Pvt. Ltd., Plot No - G-7/1, Ranjangaon MIDC, Tal. - Shirur, Dist.- Pune 412 220
Les données et les valeurs ont été soigneusement vérifiées. Les illustrations peuvent être différentes de l'original. Vous trouverez d'avantage de caractéristiques techniques dans les manuels d’instructions. Sous réserve de modifications techniques et errata.
Généré le: 24/04/2025 11:43