## Worksheet
CSS 14-34-S-D-M-L
| 1 x Pre-wired cable 8-pole Actuation from side Max. 31 sensors can be wired in series. Thermoplastic enclosure Electronic contact-free, coded system Misaligned actuation possible | 27 mm x 108.2 mm x 35 mm High repeat accuracy of the switching points Max. length of the sensor chain 200 m 2 short-circuit proof PNP safety outputs Integral cross-short, wire-breakage and external voltage monitoring of the safety cables up to the control cabinet
Ordering data
Product type description | CSS 14-34-S-D-M-L
Article number (order number) | 101181059
EAN (European Article Number) | 4030661314822
eCl@ss number, version 12.0 | 27-27-46-01
eCl@ss number, version 11.0 | 27-27-24-03
eCl@ss number, version 9.0 | 27-27-24-03
ETIM number, version 7.0 | EC001829
ETIM number, version 6.0 | EC001829
Approvals - Standards
Certificates | cULus
General data
Standards | EN IEC 60947-5-3
Working principle | induktiv
Housing construction form | Quader
Installation conditions (mechanical) | nicht bündig
Sensor topology | Reihenschaltungsgerät
Housing material | Kunststoff, glasfaserverstärkter Thermoplast
Active area | Kunststoff, glasfaserverstärkter Thermoplast
Reaction time, maximum | 30 ms
Duration of risk, maximum | 60 ms
Gross weight | 295 g
General data - Features
Diagnostic output | Ja
Short circuit detection | Ja
Cross-circuit detection | Ja
Safety functions | Ja
Cascadable | Ja
Integral system diagnostics, status | Ja
Number of LEDs | 3
Number of semi-conductor outputs with signaling function | 1
Number of fail-safe digital outputs | 2
Number of series-wiring of sensors | 31
<table><tr><td>Safety classification</td></tr></table>
Vorschriften | EN ISO 13849-1 EN IEC 60947-5-3 EN IEC 61508
Performance Level, up to | e
Category | 4
PFH value | 3,60 x 10⁻⁹ /h
Safety Integrity Level (SIL), suitable for applications in | 3
Mission time | 20 Year(s)
Mechanical data
Actuating panels | seitlich
Active area | seitlich
Switching distance actuator | Betätiger CST 34-V-1: 10 mm (Schaltabstand typisch Sn) Betätiger CST 34-V-1: 8 mm (gesicherter Schaltabstand EIN Sao) Betätiger CST 34-V-1: 13 mm (gesicherter Schaltabstand AUS Sar) Betätiger CST 34-S-1 / CST 34-S-3: 14 mm (Schaltabstand typisch Sn) Betätiger CST 34-S-1 / CST 34-S-3: 12 mm (gesicherter Schaltabstand EIN Sao) Betätiger CST 34-S-1 / CST 34-S-3: 17 mm (gesicherter Schaltabstand AUS Sar) Betätiger CST 34-S-2: 14 mm (Schaltabstand typisch Sn) Betätiger CST 34-S-2: 12 mm (gesicherter Schaltabstand EIN Sao) Betätiger CST 34-S-2: 17 mm (gesicherter Schaltabstand AUS Sar) Betätiger CST 180-1 / CST 180-2: 10 mm (typischer Schaltabstand Sn) Betätiger CST 180-1 / CST 180-2: 8 mm (gesicherter Schaltabstand EIN Sao) Betätiger CST 180-1 / CST 180-2: 13 mm (gesicherter Schaltabstand AUS Sar)
Mechanical data - Switching distances according EN IEC 60947-5-3
Hysteresis (Switching distance), maximum | 1,5 mm
Repeat accuracy R | 0,5 mm
Note (Repeat accuracy R) | Seitlicher Versatz: Die lange Seitenfläche erlaubt einen max. Höhenversatz (x) von Sensor und Betätiger um 36 mm (z.B. Montagetoleranz oder durch Absacken der Schutztür). Erhöhter Versatz, max. 53 mm, möglich bei Verwendung des Betätigers CST 34-S-2. Der Querversatz (y) beträgt max. ± 10 mm. siehe Abbildung: Funktionsweise
Mechanical data - Connection technique
Note (length of the sensor chain) | Leitungslänge und Leitungsquerschnitt verändern den Spannungsfall in Abhängigkeit vom Ausgangsstrom
Length of cable | 1 m
Termination | Kabel (Y-UL 2517), 8-polig
Cable section, maximum | 8 x 0,35 mm²
Wire cross-section | 22 AWG
Cable type | LiYY
Mechanical data - Dimensions
Length of sensor | 35 mm
Width of sensor | 27 mm
Height of sensor | 108,2 mm
Ambient conditions
Degree of protection | IP65 IP67
Ambient temperature | -25 ... +70 °C
Storage and transport temperature | -25 ... +85 °C
Resistance to vibrations | 10 … 55 Hz, Amplitude 1 mm
Restistance to shock | 30 g / 11 ms
Protection class | II
Ambient conditions - Insulation values
Rated insulation voltage Ui | 32 VDC
Rated impulse withstand voltage Uimp | 0,8 kV
Overvoltage category | III
Degree of pollution | 3
Electrical data
No-load supply current I0, typical | 100 mA
Operating current | 600 mA
Required rated short-circuit current | 100 A
Switching frequency, approx. | 3 Hz
Utilisation category DC-12 | 24 VDC / 0,05 A
Electrical data - Safety digital outputs
Rated operating current (safety outputs) | 250 mA
Output current, (fail-safe output), maximum | 0,25 A
Design of control elements | p-schaltend
Voltage drop Ud, maximum | 0,5 V
Leakage current Ir, maximum | 0,5 mA
Voltage, Utilisation category DC-12 | 24 VDC
Current, Utilisation category DC-12 | 0,25 A
Voltage, Utilisation category DC-13 | 24 VDC
Current, Utilisation category DC-13 | 0,25 A
Electrical data - Diagnostic outputs
Design of control elements | p-schaltend
Voltage drop Ud, maximum | 5 V
Voltage, Utilisation category DC-12 | 24 VDC
Current, Utilisation category DC-12 | 0,05 A
Voltage, Utilisation category DC-13 | 24 VDC
Current, Utilisation category DC-13 | 0,05 A
Electrical data - Electromagnetic compatibility (EMC)
Interfering radiation | IEC 61000-6-4
EMC rating | IEC 61000-6-2
Pin assignment
PIN 1 | A1 Ue: braun
PIN 2 | X1 Sicherheitseingang 1: weiß
PIN 3 | A2 GND: blau
PIN 4 | Y1 Sicherheitsausgang 1: schwarz
PIN 5 | OUT Diagnoseausgang OUT: grau
PIN 6 | X2 Sicherheitseingang 2: violett
PIN 7 | Y2 Sicherheitsausgang 2: rot
PIN 8 | IN ohne Funktion: rosa
Scope of delivery
Scope of delivery | Der Betätiger ist nicht im Lieferumfang enthalten.
Accessory
Recommendation (actuator) | CST 34-S-2 CST 34-S-3 CST 180-1 CST 180-2 CST 34-S-1
Recommended safety switchgear | PROTECT PSC1 SRB-E-301ST SRB-E-201LC
Note
Note (General) | Anforderungen an die Auswertung: Zweikanaliger Sicherheitseingang, geeignet für p-schaltende Sensoren mit Schließerfunktion. Die Funktionstests der Sensoren mit zyklischem Abschalten der Sensorausgänge für max. 0,5 ms müssen von der Auswertung toleriert werden. Eine Querschlusserkennung in der Auswertung ist nicht notwendig.
Schmersal India Pvt. Ltd., Plot No - G-7/1, Ranjangaon MIDC, Tal. - Shirur, Dist.- Pune 412 220
Die genannten Daten und Angaben wurden sorgfältig geprüft. Abbildungen können vom Original abweichen. Weitere technische Daten finden Sie in der Betriebsanleitung. Technische Änderungen und Irrtümer vorbehalten.
Generiert am: 02.04.2025, 20:37