## Worksheet
BNS 36 STW-AS-L
| 2 m Pre-wired cable with connector M12, angled, 4-pole Safety sensor Thermoplastic enclosure no mechanical wear 88 mm x 25 mm x 13 mm Integrated AS-Interface | Concealed mounting possible Long life Insensitive to transverse misalignment Insensitive to soiling AS-Interface LED and status display
Ordering data
Product type description | BNS 36 STW-AS-L
Article number (order number) | 101194957
EAN (European Article Number) | 4030661362212
eCl@ss number, version 12.0 | 27-27-44-01
eCl@ss number, version 11.0 | 27-27-24-02
eCl@ss number, version 9.0 | 27-27-24-02
ETIM number, version 7.0 | EC002544
ETIM number, version 6.0 | EC002544
Approvals - Standards
Certificates | TÜV cULus ASi-SaW
General data
Standards | EN IEC 62026-2 EN ISO 13849-1 EN IEC 60947-5-3 EN IEC 61508
Coding level according to EN ISO 14119 | faible
Working principle | magnétique
Installation conditions (mechanical) | quasiment bord à bord
Housing material | Plastique, thermoplastique renforcé de fibres de verre
Reaction time, maximum | 100 ms
Gross weight | 100 g
General data - Features
Coding | Oui
Integral system diagnostics, status | Oui
<table><tr><td>Safety classification</td></tr></table>
Vorschriften | EN ISO 13849-1 EN IEC 61508
Performance Level, up to | e
Category | 4
PFH value | 1,24 x 10⁻⁸ /h
Note (PFH-value) | jusqu'à max. 500 000 manoeuvres/an
Safety Integrity Level (SIL), suitable for applications in | 3
Mission time | 20 Year(s)
Mechanical data
Actuating element | Aimant
Door hinge | Gauche
Direction of motion | Frontale par rapport à la face active
Mechanical data - Switching distances
Note (Switching distance Sn) | Décalage axial, un désalignement horizontal et vertical est toléré entre le capteur de sécurité et l'actionneur. Le désalignement dépend de la distance entre le capteur et l'actionneur. Le capteur est activé dans la limite de tolérance.
Assured switching distance &quot;ON&quot; Sao | 7 mm
Assured switching distance &quot;OFF&quot; Sar | 17 mm
Note (switching distance) | All switching distances in accordance EN IEC 60947-5-3
Note (Repeat accuracy R) | Repeat accuracy R ≤ 0,1 x Sao
Mechanical data - Connection technique
Length of cable | 2 m
Termination | Câble de raccordement avec connecteur M12, coudé, 4 pôles
Wire cross-section | 0,23 mm2
Wire cross-section | 23 AWG
Material of the Cable mantle | LSYY
Mechanical data - Dimensions
Length of sensor | 13 mm
Width of sensor | 88 mm
Height of sensor | 25 mm
Ambient conditions
Degree of protection | IP67
Ambient temperature | -25 ... +60 °C
Storage and transport temperature | -25 ... +70 °C
Resistance to vibrations | 10…55 Hz, amplitude 1 mm
Restistance to shock | 30 g / 11 ms
Ambient conditions - Insulation values
Rated insulation voltage Ui | 32 VDC
Rated impulse withstand voltage Uimp | 0,8 kV
Overvoltage category | III
Degree of pollution | 3
Electrical data - AS Interface
Rated operating voltage | 18 ... 31,6 VDC (Protection against polarity reversal)
AS-i Current consumption, maximum | 50 mA
Electrical data - AS-Interface specification
AS-i Specification | Safety-esclave
AS-i Version | V 2.1
AS-i Profile | S-0.B.F.E
AS-i, IO-Code | 0x0
AS-i, ID-Code | 0xB
AS-i, ID-Code1 | 0xF
AS-i, ID-Code2 | 0xE
AS-i Input, Channel 1 | Bits de données DI 0/DI 1 = transmission de code dynamique
AS-i Input, Channel 2 | Données de bits DI 2/ DI 3 = transmission de code dynamique
AS-i Outputs, DO 0 … DO 3 | Sans fonction
AS-i Parameter bits, P0 ... P3 | Sans fonction
Note (AS-i Parameter bits) | Régler les sorties paramètres sur "1111" (0xF)
AS-i Input module address | 0
Note (AS-i Input module address) | Préréglée sur l'adresse 0, modifiable via le maître AS-Interface ou l’appareil d’adressage portative
Status indication
Note (LED switching conditions display) | (1) LED verte/rouge (LED AS-i duo): tension d'alimentation / erreur de communication / adresse d'esclave = 0 (2) LED jaune: État d'autorisation
Pin assignment
PIN 1 | AS-i +
PIN 2 | n.c.
PIN 3 | AS-Interface -
PIN 4 | n.c.
Scope of delivery
Scope of delivery | Actuator must be ordered separately.
Accessory
Recommendation (actuator) | BPS 36-2
Schmersal India Pvt. Ltd., Plot No - G-7/1, Ranjangaon MIDC, Tal. - Shirur, Dist.- Pune 412 220
Les données et les valeurs ont été soigneusement vérifiées. Les illustrations peuvent être différentes de l'original. Vous trouverez d'avantage de caractéristiques techniques dans les manuels d’instructions. Sous réserve de modifications techniques et errata.
Généré le: 22/04/2025 19:38