## Worksheet
ACTUATOR AZ/AZM 415-B30-07
Ordering data
Product type description | NØKKEL AZ/AZM 415-B30-07
Article number (order number) | 101139959
EAN (European Article Number) | 4030661117249
eCl@ss number, version 12.0 | 27-27-26-06
eCl@ss number, version 11.0 | 27-27-26-06
eCl@ss number, version 9.0 | 27-27-26-06
ETIM number, version 7.0 | EC001487
ETIM number, version 6.0 | EC001487
General data
Housing material | Formstøpt lett legering, lakkert
Material of the actuator | formstøpt sink
Material of the operators | Aluminium
Gross weight | 816 g
Mechanical data
Door hinge | Høyre
Shearing force | 25 000 N
Actuator mounted | Utenfor
Mechanical data - Dimensions
Length of the actuator | 90 mm
Width of the actuator | 157 mm
Height of the actuator | 105 mm
Schmersal India Pvt. Ltd., Plot No - G-7/1, Ranjangaon MIDC, Tal. - Shirur, Dist.- Pune 412 220
Data og verdier er kontrollert omhyggelig. Bilder kan avvike fra originalen. Ytterligere tekniske data finner du i manualen. Tekniske modifiseringer og feil kan forkomme.
Generert til 03.04.2025, 06:43