## Worksheet
AES 3075 24 VDC
Monitoring of BNS range magnetic safety sensors 2 safety contacts, STOP 0 4 Signalling outputs
Ordering data
Note (Delivery capacity) | Niet meer verkrijgbaar!
Product type description | AES 3075 24 VDC
Article number (order number) | 101138576
EAN (European Article Number) | 4030661281360
eCl@ss number, version 12.0 | 27-37-18-19
eCl@ss number, version 11.0 | 27-37-18-19
eCl@ss number, version 9.0 | 27-37-18-19
ETIM number, version 7.0 | EC001449
ETIM number, version 6.0 | EC001449
Approvals - Standards
Certificates | cULus
General data
Standards | BG-GS-ET-14 BG-GS-ET-20 EN IEC 62061 EN ISO 13849-1 EN IEC 60947-5-1 EN IEC 60947-5-3 EN IEC 60947-5-5 EN IEC 60204-1 EN IEC 60947-1
Housing material | Kunststof, glasvezelversterkte thermoplast
Gross weight | 379 g
General data - Features
Wire breakage detection | Ja
Cross-circuit detection | Ja
Start input | Ja
Feedback circuit | Ja
Automatic reset function | Ja
Integral system diagnostics, status | Ja
Number of LEDs | 1
Number of normally closed (NC) | 4
Number of normally open (NO) | 4
Number of undelayed semi-conductor outputs with signaling function | 4
Number of safety contacts | 2
Number of signalling outputs | 4
<table><tr><td>Safety classification</td></tr></table>
Vorschriften | EN ISO 13849-1 EN IEC 61508
Stop-Category | 0
<table><tr><td>Safety classification - Relay outputs</td></tr></table>
Performance Level, up to | d
Category | 3
PFH value | 1,00 x 10⁻⁷ /h
Notice | Geldt voor toepassingen tot max. 50.000 schakelcycli/jaar en met max. 80 % contactlast.
Safety Integrity Level (SIL), suitable for applications in | 2
Mission time | 20 Year(s)
Mechanical data
Mounting | Snelbevestiging voor DIN-rail volgens DIN EN 60715
Mechanical data - Connection technique
Termination | Schraubanschluss M20 x 1.5
Cable section, maximum | 4 mm²
Note | Alle specificaties inclusief adereindhulzen.
Tightening torque of Clips | 0,4 Nm
Mechanical data - Dimensions
Width | 75 mm
Height | 100 mm
Depth | 110 mm
Ambient conditions
Degree of protection of the enclosure | IP40
Degree of protection of the mounting space | IP54
Degree of protection of clips or terminals | IP20
Ambient temperature | +0 ... +55 °C
Storage and transport temperature | -25 ... +70 °C
Resistance to vibrations | 10...55 Hz, Amplitude 0,35 mm, ± 15 %
Restistance to shock | 30 g / 11 ms
Ambient conditions - Insulation values
Rated impulse withstand voltage Uimp | 0,5 kV
Overvoltage category | III
Degree of pollution | 2
Electrical data
Frequency range | 50 Hz 60 Hz
Operating voltage | 24 VAC -15 % / +10 %24 VDC -10 % / +20 %
Ripple voltage | 10 %
Thermal test current | 4 A
Rated operating voltage | 24 VAC
Rated operating voltage | 24 VDC
Rated AC voltage for controls, 50 Hz, minimum | 20,4 VAC
Rated control voltage at AC 50 Hz, maximum | 26,4 VAC
Rated AC voltage for controls, 60 Hz, minimum | 20,4 VAC
Rated control voltage at AC 60 Hz, maximum | 26,4 VAC
Rated AC voltage for controls at DC minimum | 20,4 VDC
Rated control voltage at DC, maximum | 28,8 VDC
Electrical power consumption | 8 W
Contact resistance, maximum | 0,1 Ω
Note (Contact resistance) | In nieuwe toestand
Drop-out delay in case of power failure, typically | 80 ms
Drop-out delay in case of emergency, typically | 20 ms
Pull-in delay at automatic start, maximum, typically | 100 ms
Pull-in delay at RESET, typically | 20 ms
Electrical data - Safe relay outputs
Voltage, Utilisation category AC-15 | 230 VAC
Current, Utilisation category AC-15 | 6 A
Voltage, Utilisation category DC-13 | 24 VDC
Current, Utilisation category DC-13 | 6 A
Switching capacity, minimum | 10 VDC
Switching capacity, minimum | 10 mA
Switching capacity, maximum | 250 VAC
Switching capacity, maximum | 8 A
Electrical data - Digital inputs
Input signal, HIGH Signal &quot;1&quot; | 10 … 30 VDC
Input signal, LOW Signal &quot;0&quot; | 0 … 2 VDC
Conduction resistance, maximum | 40 Ω
Electrical data - Digital Output
Voltage, Utilisation category DC-12 | 24 VDC
Current, Utilisation category DC-12 | 0,1 A
Electrical data - Relay outputs (auxiliary contacts)
Switching capacity, maximum | 24 VDC
Switching capacity, maximum | 2 A
Electrical data - Electromagnetic compatibility (EMC)
EMC rating | EMC-Richtlijn
Integral system diagnosis (ISD)
Note (ISD -Faults) | De volgende fouten worden door de veiligheidsmodules herkend en door ISD weergegeven.
Faults | Niet-openen of niet-sluiten van de deurcontacten Dwars- of kortsluitingen aan de aansluitkabels Onderbreking van de aansluitkabels Fout aan de ingangsschakelingen of aan de relaisaansturingen van de veiligheidsmodule
Other data
Note (applications) | Veiligheidssensor Beschermvoorziening
Note
Note (General) | Inductieve verbruikers (externe relais, enz.) zijn via een aangepaste bedrading te ontstoren.
Wiring example
Note (Wiring diagram) | Het schakelvoorbeeld is afgebeeld bij gesloten beschermvoorzieningen en in spanningsloze toestand. De ISD-tabellen (geïntegreerde systeemdiagnose) voor analyse van de foutmeldingen en hun oorzaken worden in bijlage vermeld. Startknop: Een startknop (maakcontact) kan optioneel in de terugkoppeling geïntegreerd worden. Als de beschermvoorziening gesloten is, sluiten de veiligheidscontacten pas als de startknop gedrukt wordt. De terugkoppeling bewaakt de positie van de gedwongen uitgevoere NC contacten van de externe relais K3 en K4. Ter beveiliging van 4 beschermvoorzieningen tot PL d en categorie 3 Bewaking van 4 beschermvoorziening(en) met telkens een magnetische veiligheidssensor van de serie BNS De NG contacten van de externe relais moeten met X1 (+) en X2 in serie geschakeld worden. Indien minder dan 4 schakelaars aangesloten worden, moeten de niet-gebruikte klemmen S21/S22 gebrugd worden voor de aansluiting van een NC contact. Dit geldt voor de positie van de jumpers in de veiligheidsmodule met NC/NO configuratie. De aan klemmen X3 en X4 aangesloten schakelaar (H6) schakelt bij gesloten beschermvoorziening de vrijgaveuitgangen Y14 en Y24 in of uit. Als geen schakelaar aangesloten wordt, moeten de klemmen X3 en X4 doorverbonden worden.
Schmersal India Pvt. Ltd., Plot No - G-7/1, Ranjangaon MIDC, Tal. - Shirur, Dist.- Pune 412 220
De genoemde gegevens en informatie zijn zorgvuldig gecontroleerd. Afbeeldingen kunnen afwijken van het origineel. Verdere technische gegevens zijn te vinden in de handleiding. Technische wijzigingen en fouten voorbehouden.
Gegenereerd op 08-04-2025 20:28