## Worksheet
AZM300Z-ST-AS-P-N
| Thermoplastic enclosure Universal coding with RFID technology Suitable for hinged and sliding guards 3 different directions of actuation Guard locking monitored Power to unlock Emergency release | Solenoid supply 24 VDC (Aux) hygienic design Protection class IP 69 Solenoid interlock with integrated AS-i Safety Interface Universal repeatedly teachable or individual coding because of the RFID technology I-variants with coding level HIGH to ISO 14119 2 integrated snap-in stages
Ordering data
Product type description | AZM300Z-ST-AS-P-N
Article number (order number) | 103009478
EAN (European Article Number) | 4030661462004
eCl@ss number, version 12.0 | 27-27-26-03
eCl@ss number, version 11.0 | 27-27-26-03
eCl@ss number, version 9.0 | 27-27-26-03
ETIM number, version 7.0 | EC002593
ETIM number, version 6.0 | EC002593
Approvals - Standards
Certificates | TÜV cULus ASi-SaW ECOLAB ANATEL
General data
Standards | EN IEC 62026-2 EN ISO 13849-1 EN ISO 14119 EN IEC 60947-5-3 EN IEC 61508
Coding | Universelle Codierung
Coding level according to EN ISO 14119 | gering
Working principle | RFID
Frequency band RFID | 125 kHz
Transmitter output RFID, maximum | -6 dB/m
Housing material | Kunststoff, glasfaserverstärkter Thermoplast, selbstverlöschend
Reaction time, maximum | 120 ms
Duration of risk, maximum | 200 ms
Gross weight | 646 g
General data - Features
Power to unlock | Ja
Solenoid interlock monitored | Ja
Latching | Ja
Emergency release | Ja
Safety functions | Ja
Integral system diagnostics, status | Ja
Number of actuating directions | 3
<table><tr><td>Safety classification</td></tr></table>
Vorschriften | EN ISO 13849-1 EN IEC 61508
Safety classification - Interlocking function
Performance Level, up to | e
Category | 4
PFH value | 1,34 x 10⁻⁹ /h
PFD value | 2,34 x 10⁻⁴
Safety Integrity Level (SIL), suitable for applications in | 3
Mission time | 20 Year(s)
Safety classification - Guard locking function
Performance Level, up to | e
Note (Performance Level) | Informationen für die Sicherheitsbetrachtung der Zuhaltefunktion sind in der Betriebsanleitung oder in der Anleitung „Betrieb und Montage“ dokumentiert.
Mechanical data
Mechanical life, minimum | 1.000.000 Operations
Note (Mechanical life) | Bei Verwendung als Türanschlag: ≥ 50.000 Schaltspiele (Türmassen ≤ 5 kg und Betätigungsgeschwindigkeit ≤ 0,5 m/s)
Angular misalignment between solenoid interlock and actuator, maximum | 2 °
Holding force FZh in accordance with EN ISO 14119 | 1.150 N
Holding force Fmax, maximum | 1.500 N
Latching force, adjustable, position 1 | 25 N
Latching force, adjustable, position 2 | 50 N
Type of the fixing screws | 2x M6
Tightening torque of the fixing screws, minimum | 6 Nm
Tightening torque of the fixing screws, maximum | 7 Nm
Mechanical data - Switching distances according EN IEC 60947-5-3
Switch distance, typical | 2 mm
Assured switching distance &quot;ON&quot; Sao | 1 mm
Assured switching distance &quot;OFF&quot; Sar | 20 mm
Mechanical data - Connection technique
Termination | Einbaustecker M12, 4-polig, A-Codierung
Mechanical data - Dimensions
Length of sensor | 146 mm
Width of sensor | 87,5 mm
Height of sensor | 55 mm
Ambient conditions
Degree of protection | IP66 IP67 IP69
Ambient temperature | +0 ... +60 °C
Storage and transport temperature | -10 ... +90 °C
Relative humidity, maximum | 93 %
Note (Relative humidity) | nicht kondensierend nicht vereisend
Resistance to vibrations | 10 … 150 Hz, Amplitude 0,35 mm
Restistance to shock | 30 g / 11 ms
Protection class | III
Permissible installation altitude above sea level, maximum | 2.000 m
Ambient conditions - Insulation values
Rated insulation voltage Ui | 32 VDC
Rated impulse withstand voltage Uimp | 0,8 kV
Overvoltage category | III
Degree of pollution | 3
Electrical data
Time to readiness, maximum | 5.000 ms
Electrical data - AS Interface
Rated operating voltage | 18 ... 31,6 VDC (Verpolungsschutz)
AS-i Current consumption, maximum | 100 mA
Electrical data - AS-Interface specification
AS-i Specification | Safety-Slave
AS-i Version | V 3.0
AS-i Profile | S-7.B.F.E
AS-i Input, Channel 1 | Datenbits DI 0/DI 1 = dynamische Codeübertragung
AS-i Input, Channel 2 | Datenbits DI 2/DI 3 = dynamische Codeübertragung
AS-i Outputs, DO 0 | Magnetansteuerung
AS-i Outputs, DO 1 | Keine Funktion
AS-i Outputs, DO 2 | Keine Funktion
AS-i Outputs, DO 3 | Keine Funktion
AS-i Parameter bits, P0 | Schutzeinrichtung geschlossen und kann gesperrt werden
AS-i Parameter bits, P1 | Zuhaltung gesperrt
AS-i Parameter bits, P2 | Hilfsspannung vorhanden
AS-i Parameter bits, P3 | Gerätefehler (FID)
Note (AS-i Parameter bits) | Parameterausgänge sind auf „1111“ (0xF) einzustellen FID: Peripheriefehler
AS-i Input module address | 0
Note (AS-i Input module address) | Voreingestellt auf Adresse 0, änderbar über AS-Interface Busmaster oder Handprogrammiergerät
Electrical data - Auxiliary voltage
Operating voltage | 24 VDC -15 % / +10 % (stabilisiertes PELV-Netzteil)
Current consumption | 300 mA
Rated operating voltage | 24 VDC
Fuse rating | 4 A
Electrical data - Magnet control
Magnet switch-on time | 100 %
Status indication
Note (LED switching conditions display) | (1) grün/rote LED (AS-i Duo LED): Versorgungsspannung / Kommunikationsfehler / Slaveadresse = 0 / Peripheriefehler erkannt / Gerätefehler erkannt / Manipulationsschutz aktiv (2) gelbe LED: Gerätestatus (Freigabestatus) (3) rote LED: Gerätefehler
Pin assignment
PIN 1 | AS-Interface +
PIN 2 | Aux - (P)
PIN 3 | AS-Interface -
PIN 4 | Aux + (P)
Scope of delivery
Scope of delivery | Der Betätiger ist nicht im Lieferumfang enthalten.
Accessory
Recommendation (actuator) | AZ/AZM300-B1
Note
Note (General) | Für Türen, die bündig mit dem Türrahmen abschließen, kann die optionale Montageplatte MP-AZ/AZM300-1 verwendet werden. Für Glas- und Makrolontüren kann der optionale Montagesatz MS-AZ/AZM300-B1-1 verwendet werden. Die entsperrte Schutzeinrichtung kann, solange die Betätigereinheit in der Sicherheitszuhaltung eingeführt bleibt, wieder gesperrt werden. Die Sicherheitsausgänge werden erneut eingeschaltet, somit ist ein Öffnen der Schutzeinrichtung nicht erforderlich.
Note voltage AUX DC | stabilisiertes PELV-Netzteil
Schmersal India Pvt. Ltd., Plot No - G-7/1, Ranjangaon MIDC, Tal. - Shirur, Dist.- Pune 412 220
Die genannten Daten und Angaben wurden sorgfältig geprüft. Abbildungen können vom Original abweichen. Weitere technische Daten finden Sie in der Betriebsanleitung. Technische Änderungen und Irrtümer vorbehalten.
Generiert am: 02.04.2025, 03:31