## Worksheet
AZ/AZM 200-B30-RTAG1
| Actuator for hinged guards With door detection sensor T Easy and intuitive operation No risk of injury from protruding actuator | No supplementary door handles required Does not protrude into the door opening Various handles available Greater mechanical stability
Ordering data
Note (Delivery capacity) | Excluído do programa de fornecimento!
Product type description | AZ/AZM 200-B30-RTAG1
Article number (order number) | 101178680
EAN (European Article Number) | 4030661312729
eCl@ss number, version 12.0 | 27-27-26-06
eCl@ss number, version 11.0 | 27-27-26-06
eCl@ss number, version 9.0 | 27-27-26-06
ETIM number, version 7.0 | EC001487
ETIM number, version 6.0 | EC001487
Approvals - Standards
Note | Certificados apenas em combinação com AZ/AZM200
General data
Housing material | Plástico, termoplástico reforçado com fibra de vidro, auto-extinção de fogo
Material of the actuator | zinco fundido sob pressão
Material of the operators | Alumínio, revestido a plástico
Gross weight | 635 g
General data - Features
Door detection sensor | Sim
Mechanical data
Grip | Alavanca
Mechanical life, minimum | 1 000 000 Operations
Door hinge | À direita
Holding force FZh in accordance with EN ISO 14119 | 2 000 N
Holding force Fmax, maximum | 2 600 N
Actuator mounted | Lado externo
Mechanical data - Dimensions
Length of the actuator | 60 mm
Width of the actuator | 115 mm
Height of the actuator | 115 mm
Scope of delivery
Scope of delivery | O encravamento e o atuador têm de ser comprados em separado.
Schmersal India Pvt. Ltd., Plot No - G-7/1, Ranjangaon MIDC, Tal. - Shirur, Dist.- Pune 412 220
Os dados e informações anteriores foram verificados cuidadosamente. As imagens podem ser diferentes do original. Mais informações técnicas podem ser encontradas nos manuais de instruções. Sujeito a modificações técnicas e erros.
Gerado em 03/04/2025 01:25