## Worksheet
ACTUATOR AZ/AZM 415-B1
For sliding doors Actuators with return spring Tolerates up to max. 6 mm overtravel
Ordering data
Product type description | ACTUATOR AZ/AZM 415-B1
Article number (order number) | 101128545
EAN (European Article Number) | 4030661104478
eCl@ss number, version 12.0 | 27-27-26-06
eCl@ss number, version 11.0 | 27-27-26-06
eCl@ss number, version 9.0 | 27-27-26-06
ETIM number, version 7.0 | EC001487
ETIM number, version 6.0 | EC001487
General data
Coding level according to EN ISO 14119 | Low
Material of the actuator | Stainless steel (V2A)
Gross weight | 135 g
Mechanical data
Actuator | straight
Shearing force | 25,000 N
Schmersal India Pvt. Ltd., Plot No - G-7/1, Ranjangaon MIDC, Tal. - Shirur, Dist.- Pune 412 220
The details and data referred to have been carefully checked. Images may diverge from original. Further technical data can be found in the manual. Technical amendments and errors possible.
Generated on: 09/04/2025, 10:51 am