## Worksheet
KG433-A
plastic assembly housing suitable for the installation of command devices anthracite gray RAL 7035, light gray
Ordering data
Product type description | KG433-A
Article number (order number) | 101008573
EAN (European Article Number) | 4030661613307
eCl@ss number, version 12.0 | 27-37-12-05
eCl@ss number, version 11.0 | 27-37-12-05
eCl@ss number, version 9.0 | 27-37-12-05
ETIM number, version 7.0 | EC000200
ETIM number, version 6.0 | EC000200
Note (Ordering data) | Hinweis: Kabelverschraubungen gehören nicht zum Lieferumfang des Gehäuses
General data
Versions | Aufbaugehäuse
Housing material | ABS
Colour of the upper part of the enclosure | grau
Colour of the bottom part of the enclosure | grau
Gross weight | 230 g
General data - Features
Number of command positions | 3
Mechanical data
Position of the cable gland | oben
Mechanical data - Connection technique
Cable entry | 1 x M20
Mechanical data - Dimensions
Width | 160 mm
Height | 85 mm
Depth | 80 mm
Length x Width x Height | Durchmesser der Durchgangsbohrungen für Kabeldurchführungen: 22.3 cm + 0.4 cm
Middle spacing of drilled holes | 40 mm
Ambient conditions
Degree of protection | IP65
Ambient temperature | -25 ... +65 °C
Schmersal India Pvt. Ltd., Plot No - G-7/1, Ranjangaon MIDC, Tal. - Shirur, Dist.- Pune 412 220
Die genannten Daten und Angaben wurden sorgfältig geprüft. Abbildungen können vom Original abweichen. Weitere technische Daten finden Sie in der Betriebsanleitung. Technische Änderungen und Irrtümer vorbehalten.
Generiert am: 30.04.2025, 16:50