## Worksheet
IFL 2-8-10STN
Metal enclosure DC 3-wire Connector M12 Design M 8 x 1
Ordering data
Note (Delivery capacity) | Non più disponibile!
Product type description | IFL 2-8-10STN
Article number (order number) | 101099836
EAN (European Article Number) | 4030661085975
eCl@ss number, version 12.0 | 27-27-40-01
eCl@ss number, version 11.0 | 27-27-01-01
eCl@ss number, version 9.0 | 27-27-01-01
ETIM number, version 7.0 | EC002714
ETIM number, version 6.0 | EC002714
General data
Standards | DIN VDE 0660-208 EN IEC 60947-5-2
Housing construction form | cilindro, filetto
Installation conditions (mechanical) | allineato
Housing material | ottone
Housing coating material | nichelato
Active area | materiale sintetico
Material of the nuts | ottone
Gross weight | 25 g
General data - Features
Integral system diagnostics, status | Sì
Number of cable wires | 3
Mechanical data
Tightening torque of nuts, maximum | 6 Nm
Mechanical data - Switching distances
Nominal switching distance Sn | 2 mm
Note (switching distance) | All switching distances in accordance EN IEC 60947-5-2
Mechanical data - Connection technique
Termination | connettore ad innesto M12
Mechanical data - Dimensions
ISO thread of the sensor | M8
width across flats | 13 BK
Length of sensor | 70 mm
Ambient conditions
Degree of protection | IP67
Ambient temperature | -25 ... +70 °C
Resistance to vibrations | 10…55 Hz, ampiezza 1 mm
Restistance to shock | 30 g / 11 ms
Protection class | 0
Electrical data
Type of voltage range | DC
No-load supply current I0, typical | 3,4 mA
Rated operating voltage | 10 ... 30 VDC
Operating current | 200 mA
Switching element | contatto di chiusura (NO)
Protection circuit integrated | protezione da induzione Protezione da polarizzazione Protezione da sovraccarico Protezione da corto circuito
Switching frequency, approx. | 3.000 Hz
Electrical data - Digital Output
Voltage drop Ud, maximum | 1,2 V
Current at Voltage drop Ud | 0,2 A
Design of control elements | commutazione n
Status indication
Note (Integral System Diagnostics, status ) | LED giallo
Schmersal India Pvt. Ltd., Plot No - G-7/1, Ranjangaon MIDC, Tal. - Shirur, Dist.- Pune 412 220
I dettagli e i dati qui riportati sono stati attentamente verificati. Le immagini possono differire dagli originali. Altri dati tecnici possono essere trovati nei manuali. Salvo modifiche tecniche o errori.
Generato il 24/04/2025, 08:14