## Worksheet
EX-EBG311.O
Leergehäuse aus V4A-Material Ausführung für 1 Befehlsstelle für Einbau-⌀ 22,3 mm inkl. 1 Kabelverschraubung M20 x 1,5
Ordering data
Product type description | EX-EBG311.O
Article number (order number) | 101197404
EAN (European Article Number) | 4030661498881
eCl@ss number, version 12.0 | 27-37-12-05
eCl@ss number, version 11.0 | 27-37-12-05
eCl@ss number, version 9.0 | 27-37-12-05
ETIM number, version 7.0 | EC000200
ETIM number, version 6.0 | EC000200
Approvals - Standards
Certificates | ATEX IECEx INMETRO
General data
Gross weight | 650 g
Schmersal India Pvt. Ltd., Plot No - G-7/1, Ranjangaon MIDC, Tal. - Shirur, Dist.- Pune 412 220
Die genannten Daten und Angaben wurden sorgfältig geprüft. Abbildungen können vom Original abweichen. Weitere technische Daten finden Sie in der Betriebsanleitung. Technische Änderungen und Irrtümer vorbehalten.
Generiert am: 05.04.2025, 22:15