## Worksheet
A-K3P-M12-S-W-2M-OG-1- 2LP-A-2
Pre-wired cable 3-pole
Ordering data
Note (Delivery capacity) | 不支持！
Product type description | A-K3P-M12-S-W-2M-OG-1- 2LP-A-2
Article number (order number) | 101209924
EAN (European Article Number) | 4030661384405
eCl@ss number, version 12.0 | 27-06-03-11
eCl@ss number, version 11.0 | 27-06-03-11
eCl@ss number, version 9.0 | 27-06-03-11
ETIM number, version 7.0 | EC001855
ETIM number, version 6.0 | EC001855
General data
Coding | A
Colour of the handle | 透明
Gross weight | 84 g
General data - Features
Integral system diagnostics, status | 是
Number of LEDs | 2
Number of cable wires | 3
Mechanical data - Connection technique
Length of cable | 2 m
Wire cross-section | 0.34 mm2
Material of the Cable mantle | PVC
Mechanical data - connector side A
Connector typ | 母连接器，M12
Design | 弯角
Material of the gland | 金属，黄铜，镀镍
Material of the handle | 塑料，TPU
Ambient conditions
Degree of protection | IP68
Electrical data
Type of voltage range | DC
Rated operating voltage | 10 ... 30 VDC
Operating current | 4,000 mA
Status indication
Note (LED switching conditions display) | 电路：P型
Pin assignment
PIN 1 | 棕色
PIN 2 | n.c.
PIN 3 | 蓝色
PIN 4 | 黑色
Schmersal India Pvt. Ltd., Plot No - G-7/1, Ranjangaon MIDC, Tal. - Shirur, Dist.- Pune 412 220
所涉及的详细信息和数据已经过仔细检查。 图像可能与原始图像有所不同。 您可在说明书中进一步获得技术数据。 可能会有技术修改和错误。
生成日期 2025/4/8 下午12:50