## Worksheet
NWSP21GR
for 2 position versions Grey Alternative to key-operated maintained selector switch
Ordering data
Note (Delivery capacity) | Nicht mehr lieferbar!
Product type description | NWSP21GR
Article number (order number) | 101160848
EAN (European Article Number) | 4250116200429
eCl@ss number, version 12.0 | 27-37-12-13
eCl@ss number, version 11.0 | 27-37-12-13
eCl@ss number, version 9.0 | 27-37-12-13
ETIM number, version 7.0 | EC000222
ETIM number, version 6.0 | EC000222
General data
Versions | Wahlschaltersperre
Installation conditions (mechanical) | Schraubbefestigung
Housing material | Kunststoff
Colour of the upper part of the enclosure | transparent
Colour of the bottom part of the enclosure | schwarz
Gross weight | 40 g
Note | Für 2-stellige Wahlschalter
Mechanical data
Mounting | Schrauben Die Befestigung erfolgt rückseitig. Hierfür sind 4 Sacklöcher Ø 3,5 mm, 12 mm tief für selbstschneidende Schrauben vorgesehen. Das Rastermaß beträgt 56 x 60 mm.
Mechanical data - Dimensions
Length | 74 mm
Width | 85 mm
Height | 30,5 mm
Length x Width x Height | Rastermaß: 74 mm x 85 mm
Ambient conditions
Ambient temperature | -25 ... +80 °C
Restistance to shock | 30 g / 18 ms
Resistant to vibration | 20 g / 10 ... 150 Hz
Scope of delivery
Note (scope of delivery, number and type) | Befestigungsschrauben nicht im Lieferumfang enthalten
Schmersal India Pvt. Ltd., Plot No - G-7/1, Ranjangaon MIDC, Tal. - Shirur, Dist.- Pune 412 220
Die genannten Daten und Angaben wurden sorgfältig geprüft. Abbildungen können vom Original abweichen. Weitere technische Daten finden Sie in der Betriebsanleitung. Technische Änderungen und Irrtümer vorbehalten.
Generiert am: 28.04.2025, 15:44